## 표지
신기술 단가증빙자료
신기술명/단가기준 | CEP옹벽 (Color Eco Progress)/ '21년09월 기준
인증번호/공사구분 | 특허 10-1212972호/ 신설공사
단위 공사비 | 전체공사비 487,032,989원/ A=1,000㎡ =487,032원/㎡당
설계조건 | ‣ 연장 L=103.5m, 최대 높이 Hmax=15.0m(5.0m@3단), 옹벽 면적 A=1,000㎡ 기준 ‣ 보강재 길이 L]=8.0m, C.T.C = 1.5m × 1.5m 기준(토사 : 25%, 풍화암 : 35%, 연암 : 40% 기준) ‣ 직접공사비(현장 설치도(공장→현장 : 200km) 기준 ‣ 현장 여건, 지층 현황 등에 따라 옹벽 면적 및 보강재 길이, 간격 등이 변경되면 공사비 증감이 있을 수 있음
2021. 01.
| 주소 | 경기도 00시 0000로
| 연락처 | 000-0000-0000

## 총괄내역서
총괄 내역서 | [12 empty] | #REF!
200
공종 | 규격 | 수량 | 단위 | 합 계 |  | 재 료 비 |  | 노 무 비 |  | 경 비 |  | 비 고 | 75
|  |  |  | 단가 | 금액 | 단가 | 금액 | 단가 | 금액 | 단가 | 금액 |  | 75
■ CEP옹벽 |  | 1 | 식 |  | 484412369 |  | 236396647 |  | 219226795 |  | 28788927
1.01 기초콘크리트 설치 | fck=30MPa | 1 | 식 | 55161327 | 55161327 | 25763400 | 25763400 | 25486540 | 25486540 | 3911387 | 3911387
1.02. PC.PANEL 설치 | fck=30MPa | 1 | 식 | 230645000 | 230645000 | 140631000 | 140631000 | 76529000 | 76529000 | 13485000 | 13485000
1.03 CEP볼트설치 | SD400, D25 | 1 | 식 | 169133411 | 169133411 | 55394404 | 55394404 | 103631090 | 103631090 | 10107917 | 10107917
1.04 뒤채움 |  | 1 | 식 | 9972915 | 9972915 | 741665 | 741665 | 8177305 | 8177305 | 1053945 | 1053945
1.05 장비 조립 및 해체 |  | 1 | 식 | 3049737 | 3049737 | 149064 | 149064 | 2676849 | 2676849 | 223824 | 223824
1.06 배수처리공 |  | 1 | 식 | 6046815 | 6046815 | 3751815 | 3751815 | 2295000 | 2295000 | 0 | 0
1.07 주요자재 |  | 1 | 식 | 10403164 | 10403164 | 9965299 | 9965299 | 431011 | 431011 | 6854 | 6854

## 내역서
내 역 서
공종 | 규격 | 수량 | 단위 | 합 계 |  | 재 료 비 |  | 노 무 비 |  | 경 비 |  | 비 고 | 75
|  |  |  | 단가 | 금액 | 단가 | 금액 | 단가 | 금액 | 단가 | 금액 |  | 75
■ CEP옹벽 |  | 1 | 식 |  | 484412369 |  | 236396647 |  | 219226795 |  | 28788927
1.01 기초콘크리트 설치 | (B400~430xH500,fck=30MPa) |  |  |  | 55161327 |  | 25763400 |  | 25486540 |  | 3911387
a. PC. 기초블럭 |  | 242 | M | 90000 | 21780000 | 90000 | 21780000 | 0 | 0 | 0 | 0 | 자재조서
b. 운반 |  | 242 | M | 31299 | 7574358 | 6089 | 1473538 | 19026 | 4604292 | 6184 | 1496528 | 단가 1
c. 설치(직접기초) |  | 103 | M | 44130 | 4545390 | 2801 | 288503 | 35445 | 3650835 | 5884 | 606052 | 단가 2
d. 설치(파일기초,철근4.0) | SD400, D32 | 139 | M | 152961 | 21261579 | 15981 | 2221359 | 123967 | 17231413 | 13013 | 1808807 | 단가 3
1.02. PC.PANEL 설치 | fck=30MPa |  |  |  | 230645000 |  | 140631000 |  | 76529000 |  | 13485000
a. PC.PANEL | 1.5x1.5 | 1000 | M2 | 130000 | 130000000 | 130000 | 130000000 | 0 | 0 | 0 | 0 | 자재조서
b. 운반 |  | 1000 | M2 | 41733 | 41733000 | 8119 | 8119000 | 25368 | 25368000 | 8246 | 8246000 | 단가 4
c. 설치 |  | 1000 | M2 | 58912 | 58912000 | 2512 | 2512000 | 51161 | 51161000 | 5239 | 5239000 | 단가 5
1.03 CEP볼트설치 | SD400, D25 |  |  |  | 169133411 |  | 55394404 |  | 103631090 |  | 10107917
a. 토사천공 | 1 | 728 | M | 36183 | 26341224 | 5574 | 4057872 | 28061 | 20428408 | 2548 | 1854944 | 단가 6
b. 풍화암천공 | 1 | 1020 | M | 20351 | 20758020 | 3111 | 3173220 | 15785 | 16100700 | 1455 | 1484100 | 단가 7
c. 연암천공 | 1 | 1170 | M | 28378 | 33202260 | 4345 | 5083650 | 22013 | 25755210 | 2020 | 2363400 | 단가 8
d. 보통암천공 | 1 | 0 | M | 35978 | 0 | 5369 | 0 | 28061 | 0 | 2548 | 0 | 단가 9
e. 경암천공 | 1 | 0 | M | 50492 | 0 | 7491 | 0 | 39380 | 0 | 3621 | 0 | 단가 10
f. 볼트조립및삽입 | 1 | 3592 | M | 7825 | 28107400 | 6800 | 24425600 | 973 | 3495016 | 52 | 186784 | 단가 11
g. 그라우팅 | 1 | 2918 | M | 1894 | 5526692 | 184 | 536912 | 1480 | 4318640 | 230 | 671140 | 단가 12
h. 부식방지공 | 1 | 898 | M | 2963 | 2660774 | 1175 | 1055150 | 1742 | 1564316 | 46 | 41308 | 단가 13
i. 지압판조립및인장 |  | 449 | 공 | 117009 | 52537041 | 38000 | 17062000 | 71200 | 31968800 | 7809 | 3506241 | 단가 14
1.04 뒤채움 |  |  |  |  | 9972915 |  | 741665 |  | 8177305 |  | 1053945
a. 채움및다짐 | 기계(소형장비) | 1055 | M3 | 9453 | 9972915 | 703 | 741665 | 7751 | 8177305 | 999 | 1053945 | 표준시장
1.05 장비 조립 및 해체 |  |  |  |  | 3049737 |  | 149064 |  | 2676849 |  | 223824
a. 장비 조립 및 해체 |  | 3 | 회 | 1016579 | 3049737 | 49688 | 149064 | 892283 | 2676849 | 74608 | 223824 | 단가 16
1.06 배수처리공 |  |  |  |  | 6046815 |  | 3751815 |  | 2295000 |  | 0
유공관설치 | D150mm | 255 | M | 23713 | 6046815 | 14713 | 3751815 | 9000 | 2295000 | 0 | 0 | 단가 17
1.07 주요자재 |  |  |  | 0 | 10403164 |  | 9965299 |  | 431011 |  | 6854
시멘트 | 40kg/대 | 680 | 대 | 5000 | 3400000 | 5000 | 3400000 | 0 | 0 | 0 | 0 | 자재조서
시멘트 운반 | 40kg/대 | 680 | 대 | 610 | 414800 | 0 | 0 | 610 | 414800 | 0 | 0 | 단가 18
철근(파일기초) | SD400, D32 | 3.581 | TON | 665000 | 2381365 | 665000 | 2381365 | 0 | 0 | 0 | 0 | 자재조서
철근(파일기초) 운반 | SD400, D32 | 3.581 | TON | 6832 | 24465 | 391 | 1400 | 4527 | 16211 | 1914 | 6854 | 단가 19
레미콘 | 25-18-8 | 46 | M3 | 62229 | 2862534 | 62229 | 2862534 | 0 | 0 | 0 | 0 | 자재조서
골재 | 25mm 이하 | 66 | M3 | 20000 | 1320000 | 20000 | 1320000 | 0 | 0 | 0 | 0 | 자재조서

## 단가산출 총괄표
단가산출 총괄표
No. | 공 종 명 | 규 격 | 수량 | 단 위 | 합 계 | 재 료 비 | 노 무 비 | 경 비 | 비 고
단가 1 | CEP P.C 기초블럭 운반 | 화물 | 1 | M | 31299 | 6089 | 19026 | 6184 | 1
단가 2 | CEP기초설치(직접기초) |  | 1 | M | 44130 | 2801 | 35445 | 5884 | 2
단가 3 | CEP기초설치(파일기초,철근,4.0) |  | 1 | M | 152961 | 15981 | 123967 | 13013 | 3
단가 4 | CEP P.C PANEL 운반 | 화물 | 1 | M2 | 41733 | 8119 | 25368 | 8246 | 4
단가 5 | CEP옹벽패널설치 |  | 1 | M2 | 58912 | 2512 | 51161 | 5239 | 5
단가 6 | CEP토사천공 | 공압식 | 1 | M | 36183 | 5574 | 28061 | 2548 | 6
단가 7 | CEP풍화암천공 | 공압식 | 1 | M | 20351 | 3111 | 15785 | 1455 | 7
단가 8 | CEP연암천공 | 공압식 | 1 | M | 28378 | 4345 | 22013 | 2020 | 8
단가 9 | CEP보통암천공 | 공압식 | 1 | M | 35978 | 5369 | 28061 | 2548 | 9
단가 10 | CEP경암천공 | 공압식 | 1 | M | 50492 | 7491 | 39380 | 3621 | 10
단가 11 | CEP볼트조립및삽입 |  | 1 | M | 7825 | 6800 | 973 | 52 | 11
단가 12 | CEP볼트그라우팅 |  | 1 | M | 1894 | 184 | 1480 | 230 | 12
단가 13 | 부식방지공 |  | 1 | M | 2963 | 1175 | 1742 | 46 | 13
단가 14 | CEP지압판조립및인장 |  | 1 | EA | 117009 | 38000 | 71200 | 7809 | 14
단가 15 | CEP옹벽흙채움및다짐 | 기계 | 1 | M3 | 11937 | 491 | 11040 | 406 | 15
표준시장 | CEP옹벽흙채움및다짐 | 기계(소형장비) | 1 | M3 | 9453 | 703 | 7751 | 999 | CDI610.00002
단가 16 | 장비조립 및 해체 |  | 1 | 회 | 1016579 | 49688 | 892283 | 74608 | 16
단가 17 | 유공관 설치 | D150mm | 1 | M | 23983 | 14713 | 9000 | 270 | 17
단가 18 | 시멘트운반 | 화물 | 1 | 대 | 610 | 0 | 610 | 0 | 18
단가 19 | 철근운반 | 화물 | 1 | Ton | 6832 | 391 | 4527 | 1914 | 19

## 단가산출
산 출 근 거 | [19 empty] | 적용품셈 : 2021 건설공사 표준품셈, 국토교통부 | 합계 | 재료비 | 노무비 | 경비 | 비고
1 |  |  | CEP P.C기초블럭 운반(M당) | [11 empty] | ( | 1EA | L= | 3 | M | ) | 31299 | 6089 | 19026 | 6184 |  | O.K
1. 운반(개당) | [8 empty] | - 기 초 블 럭 : |  |  | W= | 1.5 |  | Ton/EA
| 덤프트럭 |  |  | 24 | Ton |  | 현장 |  | - 적재하 시간 : |  |  | t = | 2.5 |  | 분/EA | [9 empty] | 품8-2-8
| 제천(공장) |  |  | 200 | Km |  |  |  | - 적재시 속도 : |  |  | V1= | 60 |  | km/HR | [9 empty] | (page.285)
[9 empty] | - 공차시 속도 : |  |  | V2= | 60 |  | km/HR
적용 : 회당 적재 |  |  | 16 |  | EA 기준
|  | qo = | 16 |  | EA/회 |  | Cm = | t1 + t2 + t3 + t4 + t5 + t6 = |  |  |  |  | 482.7 |  | Min
|  | e = | 0.9 |  |  |  | Q = | 60 | × | qo | × | e | = | 1.8 |  | EA/HR
- 적재 : |  | t1 = | 40 |  | Min |  |  | Cm | [10 empty] | (M당)
- 왕복 : |  | t2 = | 400 |  | Min |  | 재료비 : |  | 32216 |  | 원 | / | Q | = | 17897 |  | => | 5965 |  | 원 | 5965 | 5965 | 0 | 0
- 적하 : |  | t3 = | 40 |  | Min |  | 노무비 : |  | 44299 |  | 원 | / | Q | = | 24610 |  | => | 8203 |  | 원 | 8203 | 0 | 8203 | 0
- 대기 : |  | t4 = | 0.7 |  | Min |  | 경 비 : |  | 30126 |  | 원 | / | Q | = | 16736 |  | => | 5578 |  | 원 | 5578 | 0 | 0 | 5578
- 덮개 : |  | t5 = | 0.5 |  | Min
- 세륜 : |  | t6 = | 1.5 |  | Min
2. 하차(개당)
1) 일반하역요금 |  |  |  |  | (크레인 타이어 | 10 | Ton)
적용 : 회당 적재 |  |  |  | 1 | EA | 기준
|  | qo = | 1 |  | EA/회 |  | Cm = | t1 | + | t2 | + | t3 | + | t4 | = | 2.5 |  | Min
|  | e = | 0.6 |  |  |  | Q = | 60 | × | qo | × | e | = | 14.4 |  | EA/HR
- 준비 : |  | t1 = | 1 |  | Min |  |  | Cm | [10 empty] | (M당)
- 결승 : |  | t2 = | 0.5 |  | Min |  | 재료비 : |  | 5361 |  | 원 | / | Q | = | 372 |  | => | 124 |  | 원 | 124 | 124 | 0 | 0
- 선회 : |  | t3 = | 0.5 |  | Min |  | 노무비 : |  | 44299 |  | 원 | / | Q | = | 3076 |  | => | 1025 |  | 원 | 1025 | 0 | 1025 | 0
- 풀기 : |  | t4 = | 0.5 |  | Min |  | 경 비 : |  | 26197 |  | 원 | / | Q | = | 1819 |  | => | 606 |  | 원 | 606 | 0 | 0 | 606
2) 인력 (작업보조)
- 보통인부 |  |  | 노무비 : |  | 141096 |  | × | 3 | 인 | / | Q |  |  | = | 29395 |  | => | 9798 |  | 원 | 9798 | 0 | 9798 | 0
2 |  |  | CEP옹벽기초설치 |  |  |  | 직접기초 | [11 empty] | (m당) |  | 44130 | 2801 | 35445 | 5884 |  | O.K
1. U형 플륨 설치 (500 ~ 700 kg 미만, 1m,본당) | [24 empty] | 품6-7-1
- 특별인부 |  |  | 노무비 : |  | 179203 |  | × | 0.05 |  | 인 | = | 8960 |  | 원 | [6 empty] | 8960 | 0 | 8960 | 0 | (248p)
- 보통인부 |  |  | 노무비 : |  | 141096 |  | × | 0.036 |  | 인 | = | 5079 |  | 원 | [6 empty] | 5079 | 0 | 5079 | 0
- 공구손료 |  |  | 경 비 : |  | 14039 |  | × | 8 |  | % | = | 1123 |  | 원 | [ 인력품의 8% ] | [5 empty] | 1123 | 0 | 0 | 1123
- 크레인(10ton) |  |  | 재료비 : |  | 5361 |  | × | 0.18 |  | HR | = | 964 |  | 원 | [6 empty] | 964 | 964 | 0 | 0
|  |  | 노무비 : |  | 44299 |  | × | 0.18 |  | HR | = | 7973 |  | 원 | [6 empty] | 7973 | 0 | 7973 | 0
|  |  | 경 비 : |  | 26197 |  | × | 0.18 |  | HR | = | 4715 |  | 원 | [6 empty] | 4715 | 0 | 0 | 4715
☞ 소 계 | [20 empty] | 28814 | 964 | 22012 | 5838
2. 바닥콘크리트(7-1, 7-2 참조)
- 콘크리트타설 |  |  | 노무비 : |  | 46981 |  | × | 0.186 |  | m³ | = | 8738 |  | 원 | [ (0.2+0.43+0.3)×0.2×1.0=0.186m³ ] | [5 empty] | 8738 | 0 | 8738 | 0
- 합판거푸집 |  |  | 재료비 : |  | 9185 |  | × | 0.2 |  | m² | = | 1837 |  | 원 | [ 거푸집면적=0.2m×1.0m=0.2m² ] | [5 empty] | 1837 | 1837 | 0 | 0
|  |  | 노무비 : |  | 23477 |  | × | 0.2 |  | m² | = | 4695 |  | 원 | [6 empty] | 4695 | 0 | 4695 | 0
|  |  | 경 비 : |  | 234 |  | × | 0.2 |  | m² | = | 46 |  | 원 | [6 empty] | 46 | 0 | 0 | 46
☞ 소 계 | [20 empty] | 15316 | 1837 | 13433 | 46
7-1. 콘크리트타설(무근 25-18-08, m³당) | [6 empty] | : 레미콘 재료비 별도 계상 | [17 empty] | 품6-1-1
- 콘크리트공 |  |  | 노무비 : |  | 215145 |  | × | 0.12 |  | 인 | = | 25817 |  | 원 | [10 empty] | (211p)
- 보통인부 |  |  | 노무비 : |  | 141096 |  | × | 0.15 |  | 인 | = | 21164 |  | 원
☞ 소 계 |  |  | 노무비 : | [8 empty] | 46981 |  | 원
7-2. 합판거푸집(6회, m²당) | [24 empty] | 품6-3-1
- 내수합판 |  |  | 재료비 : |  | 9539 |  | × | 1.03 |  | m² | = | 9825 |  | 원 | [10 empty] | (222p)
- 각재 |  |  | 재료비 : |  | 434131 |  | × | 0.038 |  | m³ | = | 16496 |  | 원
- 소모자재 |  |  | 재료비 : |  | 26321 |  | × | 4 |  | % | = | 1052 |  | 원 | [ 주자재비의 4% ]
- 형틀목공 |  |  | 노무비 : |  | 226280 |  | × | 0.23 |  | 인 | = | 52044 |  | 원
- 보통인부 |  |  | 노무비 : |  | 141096 |  | × | 0.14 |  | 인 | = | 19753 |  | 원
- 공구손료 |  |  | 경 비 : |  | 71797 |  | × | 1 |  | % | = | 717 |  | 원 | [ 인력품의 1% ]
☞ 소 계 |  |  | 재료비 : |  | 28090 |  | × | 32.7 |  | % | = | 9185 |  | 원
|  |  | 노무비 : |  | 71797 |  | × | 32.7 |  | % | = | 23477 |  | 원
|  |  | 경 비 : |  | 717 |  | × | 32.7 |  | % | = | 234 |  | 원
3 |  |  | CEP옹벽기초설치(4m) |  |  |  | 파일기초(철근) | [13 empty] | 152961 | 15981 | 123967 | 13013 |  | O.K
1. CEP옹벽기초 |  |  | (0.43~0.40x0.5m)
- CEP옹벽기초 |  |  | 재료비 : |  | 2801 |  | × | 1 |  | m | = | 2801 |  | 원 | [6 empty] | 2801 | 2801 | 0 | 0 | 2
|  |  | 노무비 : |  | 35445 |  | × | 1 |  | m | = | 35445 |  | 원 | [6 empty] | 35445 | 0 | 35445 | 0
|  |  | 경 비 : |  | 5884 |  | × | 1 |  | m | = | 5884 |  | 원 | [6 empty] | 5884 | 0 | 0 | 5884
☞ 소 계 | [20 empty] | 44130 | 2801 | 35445 | 5884
- 기초천공 |  |  | 재료비 : |  | 3111 |  | × | 4 |  | m | = | 12444 |  | 원 | [6 empty] | 12444 | 12444 | 0 | 0 | 7
(풍화암) |  |  | 노무비 : |  | 15785 |  | × | 4 |  | m | = | 63140 |  | 원 | [6 empty] | 63140 | 0 | 63140 | 0
|  |  | 경 비 : |  | 1455 |  | × | 4 |  | m | = | 5820 |  | 원 | [6 empty] | 5820 | 0 | 0 | 5820
☞ 소 계 | [20 empty] | 81404 | 12444 | 63140 | 5820
- 기초그라우팅 |  |  | 재료비 : |  | 184 |  | × | 4 |  | m | = | 736 |  | 원 | [6 empty] | 736 | 736 | 0 | 0 | 12
75 |  |  | 노무비 : |  | 1480 |  | × | 4 |  | m | = | 5920 |  | 원 | [6 empty] | 5920 | 0 | 5920 | 0
|  |  | 경 비 : |  | 230 |  | × | 4 |  | m | = | 920 |  | 원 | [6 empty] | 920 | 0 | 0 | 920
☞ 소 계 | [20 empty] | 7576 | 736 | 5920 | 920
- 철근가공조립 |  |  | 노무비 : |  | 778491 |  | × | 0.025 |  | ton | = | 19462 |  | 원 | [ 6.23kg/m x 4m / 1,000 = 0.025ton ] | [5 empty] | 19462 | 0 | 19462 | 0 | 8-1. 참조 |  | D32 단위무게
(D32mm) |  |  | 경 비 : |  | 15569 |  | × | 0.025 |  | ton | = | 389 |  | 원 | [6 empty] | 389 | 0 | 0 | 389
☞ 소 계 | [20 empty] | 19851 | 0 | 19462 | 389
8-1. 철근가공조립(간단) | [24 empty] | 품6-2-1
- 철근공 |  |  | 노무비 : |  | 228896 |  | × | 2.76 |  | 인 | = | 631752 |  | 원 | [10 empty] | (219p)
- 보통인부 |  |  | 노무비 : |  | 141096 |  | × | 1.04 |  | 인 | = | 146739 |  | 원
- 공구손료 |  |  | 경 비 : |  | 778491 |  | × | 2 |  | % | = | 15569 |  | 원 | [ 노무비율의 2% ]
☞ 소 계 |  |  | 재료비 : | [8 empty] | 0 |  | 원
|  |  | 노무비 : | [8 empty] | 778491 |  | 원
|  |  | 경 비 : | [8 empty] | 15569 |  | 원
4 |  |  | CEP P.C PANEL운반 화물(M2당) | [11 empty] | ( | 1EA= | 2.25 |  | M2 | ) | 41733 | 8119 | 25368 | 8246 |  | O.K
1. 운반(개당) | [8 empty] | - P.C PANEL : |  |  | W= | 1.5 |  | Ton/EA
| 덤프트럭 |  | 24 |  | Ton | 기준 |  |  | - 적재하시간 : |  |  | t= | 2.5 |  | 분/EA | [9 empty] | 품8-2-8
| 제천(공장) | [5 empty] | 현장 |  | - 적재시속도 : |  |  | V1= | 60 |  | km/HR | [9 empty] | (page.285)
|  |  | 200 |  | Km | 기준 |  |  | - 공차시속도 : |  |  | V2= | 60 |  | km/HR
적용 : 회당 적재 |  |  | 16 |  | EA 기준
|  | qo = | 16 |  | EA/회 |  | Cm = | t1 + t2 + t3 + t4 + t5 + t6 = |  |  |  |  | 482.7 |  | Min
|  | e = | 0.9 |  |  |  | Q = | 60 | × | qo | × | e | = | 1.8 |  | EA/HR
- 적재 : |  | t1 = | 40 |  | Min |  |  | Cm | [10 empty] | (M2당)
- 왕복 : |  | t2 = | 400 |  | Min |  | 재료비 : |  | 32216 |  | 원 | / | Q | = | 17897 |  | => | 7954 |  | 원 | 7954 | 7954 | 0 | 0
- 적하 : |  | t3 = | 40 |  | Min |  | 노무비 : |  | 44299 |  | 원 | / | Q | = | 24610 |  | => | 10937 |  | 원 | 10937 | 0 | 10937 | 0
- 대기 : |  | t4 = | 0.7 |  | Min |  | 경 비 : |  | 30126 |  | 원 | / | Q | = | 16736 |  | => | 7438 |  | 원 | 7438 | 0 | 0 | 7438
- 덮개 : |  | t5 = | 0.5 |  | Min
- 세륜 : |  | t6 = | 1.5 |  | Min
2. 하차(개당)
1) 일반하역요금(크레인 타이어 10.00 Ton)
적용 : 회당 적재 1EA 기준
|  | qo = | 1 |  | EA/회 |  | Cm = | t1 | + | t2 | + | t3 | + | t4 | = | 2.5 |  | Min
|  | e = | 0.6 |  |  |  | Q = | 60 | × | qo | × | e | = | 14.4 |  | EA/HR
- 준비 : |  | t1 = | 1 |  | Min |  |  | Cm | [10 empty] | (M2당)
- 결승 : |  | t2 = | 0.5 |  | Min |  | 재료비 : |  | 5361 |  | 원 | / | Q | = | 372 |  | => | 165 |  | 원 | 165 | 165 | 0 | 0
- 선회 : |  | t3 = | 0.5 |  | Min |  | 노무비 : |  | 44299 |  | 원 | / | Q | = | 3076 |  | => | 1367 |  | 원 | 1367 | 0 | 1367 | 0
- 풀기 : |  | t4 = | 0.5 |  | Min |  | 경 비 : |  | 26197 |  | 원 | / | Q | = | 1819 |  | => | 808 |  | 원 | 808 | 0 | 0 | 808
2) 인력 (작업보조)
1) 보통인부 |  |  | 노무비 : |  | 141096 |  | × | 3 | 인 | / | Q |  |  | = | 29395 |  | => | 13064 |  | 원 | 13064 | 0 | 13064 | 0
5 |  |  | CEP옹벽패널설치 | [15 empty] | (m2당) |  | 58912 | 2512 | 51161 | 5239
가. 인건비 | [24 empty] | 품3-6-1 | O.K
- 특별인부 | [5 empty] | 0.1 |  | 인 | [16 empty] | (155p)
|  |  | 노무비 : |  | 179203 |  | × | 0.1 |  | 인 | = | 17920 |  | 원 | [6 empty] | 17920 |  | 17920
☞ 소 계 | [20 empty] | 17920 | 0 | 17920 | 0
- 보통인부 | [5 empty] | 0.06 |  | 인
|  |  | 노무비 : |  | 141096 |  | × | 0.06 |  | 인 | = | 8465 |  | 원 | [6 empty] | 8465 |  | 8465
☞ 소 계 | [20 empty] | 8465 | 0 | 8465 | 0
- 철근공 | [5 empty] | 0.03 |  | 인
|  |  | 노무비 : |  | 228896 |  | × | 0.03 |  | 인 | = | 6866 |  | 원 | [6 empty] | 6866 |  | 6866
☞ 소 계 | [20 empty] | 6866 | 0 | 6866 | 0
- 형틀목공 | [5 empty] | 0.04 |  | 인
|  |  | 노무비 : |  | 226280 |  | × | 0.04 |  | 인 | = | 9051 |  | 원 | [6 empty] | 9051 |  | 9051
☞ 소 계 | [20 empty] | 9051 | 0 | 9051 | 0
- 크레인(타이어, 10ton) | [5 empty] | 0.2 |  | HR
|  |  | 재료비 : |  | 5361 |  | × | 0.2 |  | HR | = | 1072 |  | 원 | [6 empty] | 1072 | 1072 | 0 | 0
|  |  | 노무비 : |  | 44299 |  | × | 0.2 |  | HR | = | 8859 |  | 원 | [6 empty] | 8859 | 0 | 8859 | 0
|  |  | 경 비 : |  | 26197 |  | × | 0.2 |  | HR | = | 5239 |  | 원 | [6 empty] | 5239 | 0 | 0 | 5239
☞ 소 계 | [20 empty] | 15170 | 1072 | 8859 | 5239
- 부직포 |  |  | 재료비 : |  | 1200 |  | × | 1.2 |  | m² | = | 1440 |  | 원 | [6 empty] | 1440 | 1440 | 0 | 0
☞ 소 계 | [20 empty] | 1440 | 1440 | 0 | 0
6 |  |  | CEP토사천공 | [17 empty] | 36183 | 5574 | 28061 | 2548
1일 근로시간 |  |  |  |  | 8 |  | hr |  | 작업계수 f = |  | 0.8 | [13 empty] | 품3-5-5
토사작업능력 |  |  |  |  | 9.38 |  | min/m |  | (크롤러드릴 105mm 천공 기준) | [15 empty] | (153p) | O.K |  |  |  | 1일 근로시간 | 8 | 0.8
75mm로 환산 |  |  |  |  | 6.7 |  | min/m |  | 따라서 t1 = 1m당 |  |  |  | 0.112 |  | hr | [13 empty] | 공압식 | 토사작업능력 | 9.38 | 105
작업소요시간 T |  |  |  |  | t1 |  | / | f | [21 empty] | 75 | 6.7 | 0.112
[5 empty] | 0.112 |  | / | 0.8 |  | = | 0.14 |  | hr/m | [16 empty] | 작업소요시간 | T = t1 / f = 0.112 / 0.8 = | 0.14
- 이동식공기압축기 |  |  |  | [ 21.00m³/min(600CFM) ] | [24 empty] | 토사 | 비트 평균수명 | 200 | 0.005
|  | 재료비 |  |  | 32496 |  | × | 0.14 |  | hr | = | 4549 |  | 원 | [6 empty] | 4549 | 4549 | 0 | 0 |  |  |  |  | 천공 | 인건비 | 1 인 / 8 hr × T = | 0.018
|  | 노무비 |  |  | 44299 |  | × | 0.14 |  | hr | = | 6201 |  | 원 | [6 empty] | 6201 | 0 | 6201 | 0 |  |  |  |  | 품 | 1 | 0.018 인/m × 1 인 | 0.018
|  | 경비 |  |  | 6887 |  | × | 0.14 |  | hr | = | 964 |  | 원 | [6 empty] | 964 | 0 | 0 | 964 | [5 empty] | 3 | 0.018 인/m × 3 인 | 0.054
☞ 소 계 | [20 empty] | 11714 | 4549 | 6201 | 964 | [5 empty] | 1 | 0.018 인/m × 1 인 | 0.018
- 크롤러드릴 |  |  |  | [ 17m³/min(120mm) ]
|  | 노무비 |  |  | 44299 |  | × | 0.14 |  | hr | = | 6201 |  | 원 | [6 empty] | 6201 | 0 | 6201 | 0
|  | 경비 |  |  | 11316 |  | × | 0.14 |  | hr | = | 1584 |  | 원 | [6 empty] | 1584 | 0 | 0 | 1584
☞ 소 계 | [20 empty] | 7785 | 0 | 6201 | 1584
| 비트 평균수명 |  |  |  |  | 200 |  | m/EA | = | 0.005 |  | EA/m
- 비트 |  |  |  | (D75mm) | [20 empty] | 물가정보
|  | 재료비 |  |  | 205000 |  | × | 0.005 |  | EA | = | 1025 |  | 원 | [6 empty] | 1025 | 1025 | 0 | 0
☞ 소 계 | [20 empty] | 1025 | 1025 | 0 | 0
인건비 | [5 empty] | = | 1 | 인 | / | 8 | hr | × | T | = | 0.018 |  |  | 인/m
- 보링공 |  |  | 1 | 인 |  | = | 0.018 |  |  | 인/m |  | × | 1 |  | 인 | = | 0.018 |  | 인
|  | 노무비 |  |  | 191340 |  | × | 0.018 |  | hr | = | 3444 |  | 원 | [6 empty] | 3444 | 0 | 3444 | 0
☞ 소 계 | [20 empty] | 3444 | 0 | 3444 | 0
- 특별인부 |  |  | 3 | 인 |  | = | 0.018 |  |  | 인/m |  | × | 3 |  | 인 | = | 0.054 |  | 인
|  | 노무비 |  |  | 179203 |  | × | 0.054 |  | hr | = | 9676 |  | 원 | [6 empty] | 9676 | 0 | 9676 | 0
☞ 소 계 | [20 empty] | 9676 | 0 | 9676 | 0
- 보통인부 |  |  | 1 | 인 |  | = | 0.018 |  |  | 인/m |  | × | 1 |  | 인 | = | 0.018 |  | 인
|  | 노무비 |  |  | 141096 |  | × | 0.018 |  | hr | = | 2539 |  | 원 | [6 empty] | 2539 | 0 | 2539 | 0
☞ 소 계 | [20 empty] | 2539 | 0 | 2539 | 0
7 |  |  | CEP풍화암천공 | [17 empty] | 20351 | 3111 | 15785 | 1455 | [5 empty] | 1일 근로시간 | 8 | 0.8
1일 근로시간 |  |  |  |  | 8 |  | hr |  | 작업계수 f = |  | 0.8 | [13 empty] | 품3-5-5 |  |  |  | 공압식+크레인 | 작업능력 | 5.41 | 105
풍화암작업능력 |  |  |  |  | 5.41 |  | min/m |  | (크롤러드릴 105mm 천공 기준) | [15 empty] | (153p) |  |  |  |  | 75 | 3.8643 | 0.064
75mm로 환산 |  |  |  |  | 3.8643 |  | min/m |  | 따라서 t1 = 1m당 |  |  |  | 0.064 |  | hr | [14 empty] | 작업소요시간 | T = t1 / f = 0.064 / 0.8 = | 0.08
작업소요시간 T |  |  |  |  | t1 |  | / | f | [21 empty] | 비트 평균수명 | 200 | 0.005
[5 empty] | 0.064 |  | / | 0.8 |  | = | 0.08 |  | hr/m | [15 empty] | 토사 | 인건비 | 1 인 / 8 hr × T = | 0.01
- 이동식공기압축기 |  |  |  | [ 21.00m³/min(600CFM) ] | [21 empty] | O.K |  |  | 천공 | 1 | 0.01 인/m × 1 인 | 0.01
|  | 재료비 |  |  | 32496 |  | × | 0.08 |  | hr | = | 2599 |  | 원 | [6 empty] | 2599 | 2599 | 0 | 0 |  |  |  |  | 품 | 3 | 0.01 인/m × 3 인 | 0.03
|  | 노무비 |  |  | 44299 |  | × | 0.08 |  | hr | = | 3543 |  | 원 | [6 empty] | 3543 | 0 | 3543 | 0 | [5 empty] | 1 | 0.01 인/m × 1 인 | 0.01
|  | 경비 |  |  | 6887 |  | × | 0.08 |  | hr | = | 550 |  | 원 | [6 empty] | 550 | 0 | 0 | 550
☞ 소 계 | [20 empty] | 6692 | 2599 | 3543 | 550
- 크롤러드릴 |  |  |  | [ 17m³/min(120mm) ]
|  | 노무비 |  |  | 44299 |  | × | 0.08 |  | hr | = | 3543 |  | 원 | [6 empty] | 3543 | 0 | 3543 | 0
|  | 경비 |  |  | 11316 |  | × | 0.08 |  | hr | = | 905 |  | 원 | [6 empty] | 905 | 0 | 0 | 905
☞ 소 계 | [20 empty] | 4448 | 0 | 3543 | 905
| 비트 평균수명 |  |  |  |  | 400 |  | m/EA | = | 0.0025 |  | EA/m
- 비트 |  |  |  | (D75mm) | [20 empty] | 물가정보
|  | 재료비 |  |  | 205000 |  | × | 0.0025 |  | EA | = | 512 |  | 원 | [6 empty] | 512 | 512 | 0 | 0
☞ 소 계 | [20 empty] | 512 | 512 | 0 | 0
인건비 | [5 empty] | = | 1 | 인 | / | 8 | hr | × | T | = | 0.01 |  |  | 인/m
- 보링공 |  |  | 1 | 인 |  | = | 0.01 |  |  | 인/m |  | × | 1 |  | 인 | = | 0.01 |  | 인
|  | 노무비 |  |  | 191340 |  | × | 0.01 |  | hr | = | 1913 |  | 원 | [6 empty] | 1913 | 0 | 1913 | 0
☞ 소 계 | [20 empty] | 1913 | 0 | 1913 | 0
- 특별인부 |  |  | 3 | 인 |  | = | 0.01 |  |  | 인/m |  | × | 3 |  | 인 | = | 0.03 |  | 인
|  | 노무비 |  |  | 179203 |  | × | 0.03 |  | hr | = | 5376 |  | 원 | [6 empty] | 5376 | 0 | 5376 | 0
☞ 소 계 | [20 empty] | 5376 | 0 | 5376 | 0
- 보통인부 |  |  | 1 | 인 |  | = | 0.01 |  |  | 인/m |  | × | 1 |  | 인 | = | 0.01 |  | 인
|  | 노무비 |  |  | 141096 |  | × | 0.01 |  | hr | = | 1410 |  | 원 | [6 empty] | 1410 | 0 | 1410 | 0
☞ 소 계 | [20 empty] | 1410 | 0 | 1410 | 0
8 |  |  | CEP연암천공 | [17 empty] | 28378 | 4345 | 22013 | 2020 |  | O.K
1일 근로시간 |  |  |  |  | 8 |  | hr |  | 작업계수 f = |  | 0.8 | [13 empty] | 품3-5-5 |  |  |  |  | 1일 근로시간 | 8 | 0.8
연암작업능력 |  |  |  |  | 7.5 |  | min/m |  | (크롤러드릴 105mm 천공 기준) | [15 empty] | (153p) |  |  |  | 공압식+크레인 | 작업능력 | 7.5 | 105
75mm로 환산 |  |  |  |  | 5.3571 |  | min/m |  | 따라서 t1 = 1m당 |  |  |  | 0.089 |  | hr | [14 empty] | 75 | 5.3571 | 0.089
작업소요시간 T |  |  |  |  | t1 |  | / | f | [21 empty] | 작업소요시간 | T = t1 / f = 0.089 / 0.8 = | 0.111
[5 empty] | 0.089 |  | / | 0.8 |  | = | 0.111 |  | hr/m | [16 empty] | 비트 평균수명 | 280 | 0.0036
- 이동식공기압축기 |  |  |  | [ 21.00m³/min(600CFM) ] | [24 empty] | 토사 | 인건비 | 1 인 / 8 hr × T = | 0.014
|  | 재료비 |  |  | 32496 |  | × | 0.111 |  | hr | = | 3607 |  | 원 | [6 empty] | 3607 | 3607 | 0 | 0 |  |  |  |  | 천공 | 1 | 0.014 인/m × 1 인 | 0.014
|  | 노무비 |  |  | 44299 |  | × | 0.111 |  | hr | = | 4917 |  | 원 | [6 empty] | 4917 | 0 | 4917 | 0 |  |  |  |  | 품 | 3 | 0.014 인/m × 3 인 | 0.042
|  | 경비 |  |  | 6887 |  | × | 0.111 |  | hr | = | 764 |  | 원 | [6 empty] | 764 | 0 | 0 | 764 | [5 empty] | 1 | 0.014 인/m × 1 인 | 0.014
☞ 소 계 | [20 empty] | 9288 | 3607 | 4917 | 764
- 크롤러드릴 |  |  |  | [ 17m³/min(120mm) ]
|  | 노무비 |  |  | 44299 |  | × | 0.111 |  | hr | = | 4917 |  | 원 | [6 empty] | 4917 | 0 | 4917 | 0
|  | 경비 |  |  | 11316 |  | × | 0.111 |  | hr | = | 1256 |  | 원 | [6 empty] | 1256 | 0 | 0 | 1256
☞ 소 계 | [20 empty] | 6173 | 0 | 4917 | 1256
| 비트 평균수명 |  |  |  |  | 280 |  | m/EA | = | 0.0036 |  | EA/m
- 비트 |  |  |  | (D75mm) | [20 empty] | 물가정보
|  | 재료비 |  |  | 205000 |  | × | 0.0036 |  | EA | = | 738 |  | 원 | [6 empty] | 738 | 738 | 0 | 0
☞ 소 계 | [20 empty] | 738 | 738 | 0 | 0
인건비 | [5 empty] | = | 1 | 인 | / | 8 | hr | × | T | = | 0.014 |  |  | 인/m
- 보링공 |  |  | 1 | 인 |  | = | 0.014 |  |  | 인/m |  | × | 1 |  | 인 | = | 0.014 |  | 인
|  | 노무비 |  |  | 191340 |  | × | 0.014 |  | hr | = | 2678 |  | 원 | [6 empty] | 2678 | 0 | 2678 | 0
☞ 소 계 | [20 empty] | 2678 | 0 | 2678 | 0
- 특별인부 |  |  | 3 | 인 |  | = | 0.014 |  |  | 인/m |  | × | 3 |  | 인 | = | 0.042 |  | 인
|  | 노무비 |  |  | 179203 |  | × | 0.042 |  | hr | = | 7526 |  | 원 | [6 empty] | 7526 | 0 | 7526 | 0
☞ 소 계 | [20 empty] | 7526 | 0 | 7526 | 0
- 보통인부 |  |  | 1 | 인 |  | = | 0.014 |  |  | 인/m |  | × | 1 |  | 인 | = | 0.014 |  | 인
|  | 노무비 |  |  | 141096 |  | × | 0.014 |  | hr | = | 1975 |  | 원 | [6 empty] | 1975 | 0 | 1975 | 0
☞ 소 계 | [20 empty] | 1975 | 0 | 1975 | 0
9 |  |  | CEP보통암천공 | [17 empty] | 35978 | 5369 | 28061 | 2548
1일 근로시간 |  |  |  |  | 8 |  | hr |  | 작업계수 f = |  | 0.8 | [13 empty] | 품3-5-5
보통암작업능력 |  |  |  |  | 9.38 |  | min/m |  | (크롤러드릴 105mm 천공 기준) | [15 empty] | (153p) |  |  |  |  | 1일 근로시간 | 8 | 0.8
75mm로 환산 |  |  |  |  | 6.7 |  | min/m |  | 따라서 t1 = 1m당 |  |  |  | 0.112 |  | hr | [13 empty] | 공압식+크레인 | 작업능력 | 9.38 | 105
작업소요시간 T |  |  |  |  | t1 |  | / | f | [21 empty] | 75 | 6.7 | 0.112
[5 empty] | 0.112 |  | / | 0.8 |  | = | 0.14 |  | hr/m | [16 empty] | 작업소요시간 | T = t1 / f = 0.112 / 0.8 = | 0.14
- 이동식공기압축기 |  |  |  | [ 21.00m³/min(600CFM) ] | [25 empty] | 비트 평균수명 | 250 | 0.004
|  | 재료비 |  |  | 32496 |  | × | 0.14 |  | hr | = | 4549 |  | 원 | [6 empty] | 4549 | 4549 | 0 | 0 |  |  |  |  | 토사 | 인건비 | 1 인 / 8 hr × T = | 0.018
|  | 노무비 |  |  | 44299 |  | × | 0.14 |  | hr | = | 6201 |  | 원 | [6 empty] | 6201 | 0 | 6201 | 0 |  |  |  |  | 천공 | 1 | 0.018 인/m × 1 인 | 0.018
|  | 경비 |  |  | 6887 |  | × | 0.14 |  | hr | = | 964 |  | 원 | [6 empty] | 964 | 0 | 0 | 964 |  |  |  |  | 품 | 3 | 0.018 인/m × 3 인 | 0.054
☞ 소 계 | [20 empty] | 11714 | 4549 | 6201 | 964
- 크롤러드릴 |  |  |  | [ 17m³/min(120mm) ] | [25 empty] | 1 | 0.018 인/m × 1 인 | 0.018
|  | 노무비 |  |  | 44299 |  | × | 0.14 |  | hr | = | 6201 |  | 원 | [6 empty] | 6201 | 0 | 6201 | 0
|  | 경비 |  |  | 11316 |  | × | 0.14 |  | hr | = | 1584 |  | 원 | [6 empty] | 1584 | 0 | 0 | 1584
☞ 소 계 | [20 empty] | 7785 | 0 | 6201 | 1584
| 비트 평균수명 |  |  |  |  | 250 |  | m/EA | = | 0.004 |  | EA/m
- 비트 |  |  |  | (D75mm) | [20 empty] | 물가정보 | O.K
|  | 재료비 |  |  | 205000 |  | × | 0.004 |  | EA | = | 820 |  | 원 | [6 empty] | 820 | 820 | 0 | 0
☞ 소 계 | [20 empty] | 820 | 820 | 0 | 0
인건비 | [5 empty] | = | 1 | 인 | / | 8 | hr | × | T | = | 0.018 |  |  | 인/m
- 보링공 |  |  | 1 | 인 |  | = | 0.018 |  |  | 인/m |  | × | 1 |  | 인 | = | 0.018 |  | 인
|  | 노무비 |  |  | 191340 |  | × | 0.018 |  | hr | = | 3444 |  | 원 | [6 empty] | 3444 | 0 | 3444 | 0
☞ 소 계 | [20 empty] | 3444 | 0 | 3444 | 0
- 특별인부 |  |  | 3 | 인 |  | = | 0.018 |  |  | 인/m |  | × | 3 |  | 인 | = | 0.054 |  | 인
|  | 노무비 |  |  | 179203 |  | × | 0.054 |  | hr | = | 9676 |  | 원 | [6 empty] | 9676 | 0 | 9676 | 0
☞ 소 계 | [20 empty] | 9676 | 0 | 9676 | 0
- 보통인부 |  |  | 1 | 인 |  | = | 0.018 |  |  | 인/m |  | × | 1 |  | 인 | = | 0.018 |  | 인
|  | 노무비 |  |  | 141096 |  | × | 0.018 |  | hr | = | 2539 |  | 원 | [6 empty] | 2539 | 0 | 2539 | 0
☞ 소 계 | [20 empty] | 2539 | 0 | 2539 | 0
10 |  |  | CEP경암천공 | [17 empty] | 50492 | 7491 | 39380 | 3621
1일 근로시간 |  |  |  |  | 8 |  | hr |  | 작업계수 f = |  | 0.8 | [13 empty] | 품3-5-5
경암작업능력 |  |  |  |  | 13.33 |  | min/m |  | (크롤러드릴 105mm 천공 기준) | [15 empty] | (153p)
75mm로 환산 |  |  |  |  | 9.5214 |  | min/m |  | 따라서 t1 = 1m당 |  |  |  | 0.159 |  | hr | [14 empty] | 1일 근로시간 | 8 | 0.8
작업소요시간 T |  |  |  |  | t1 |  | / | f | [20 empty] | 공압식+크레인 | 작업능력 | 13.33 | 105
[5 empty] | 0.159 |  | / | 0.8 |  | = | 0.199 |  | hr/m | [16 empty] | 75 | 9.5214 | 0.159
- 이동식공기압축기 |  |  |  | [ 21.00m³/min(600CFM) ] | [25 empty] | 작업소요시간 | T = t1 / f = 0.159 / 0.8 = | 0.199
|  | 재료비 |  |  | 32496 |  | × | 0.199 |  | hr | = | 6466 |  | 원 | [6 empty] | 6466 | 6466 | 0 | 0 | [5 empty] | 비트 평균수명 | 200 | 0.005
|  | 노무비 |  |  | 44299 |  | × | 0.199 |  | hr | = | 8815 |  | 원 | [6 empty] | 8815 | 0 | 8815 | 0 |  |  |  |  | 토사 | 인건비 | 1 인 / 8 hr × T = | 0.025
|  | 경비 |  |  | 6887 |  | × | 0.199 |  | hr | = | 1370 |  | 원 | [6 empty] | 1370 | 0 | 0 | 1370 |  |  |  |  | 천공 | 1 | 0.025 인/m × 1 인 | 0.025
☞ 소 계 | [20 empty] | 16651 | 6466 | 8815 | 1370 |  |  |  |  | 품 | 3 | 0.025 인/m × 3 인 | 0.075
- 크롤러드릴 |  |  |  | [ 17m³/min(120mm) ] | [25 empty] | 1 | 0.025 인/m × 1 인 | 0.025
|  | 노무비 |  |  | 44299 |  | × | 0.199 |  | hr | = | 8815 |  | 원 | [6 empty] | 8815 | 0 | 8815 | 0
|  | 경비 |  |  | 11316 |  | × | 0.199 |  | hr | = | 2251 |  | 원 | [6 empty] | 2251 | 0 | 0 | 2251
☞ 소 계 | [20 empty] | 11066 | 0 | 8815 | 2251
| 비트 평균수명 |  |  |  |  | 200 |  | m/EA | = | 0.005 |  | EA/m
- 비트 |  |  |  | (D75mm) | [20 empty] | 물가정보
|  | 재료비 |  |  | 205000 |  | × | 0.005 |  | EA | = | 1025 |  | 원 | [6 empty] | 1025 | 1025 | 0 | 0
☞ 소 계 | [20 empty] | 1025 | 1025 | 0 | 0
인건비 | [5 empty] | = | 1 | 인 | / | 8 | hr | × | T | = | 0.025 |  |  | 인/m
- 보링공 |  |  | 1 | 인 |  | = | 0.025 |  |  | 인/m |  | × | 1 |  | 인 | = | 0.025 |  | 인
|  | 노무비 |  |  | 191340 |  | × | 0.025 |  | hr | = | 4783 |  | 원 | [6 empty] | 4783 | 0 | 4783 | 0
☞ 소 계 | [20 empty] | 4783 | 0 | 4783 | 0
- 특별인부 |  |  | 3 | 인 |  | = | 0.025 |  |  | 인/m |  | × | 3 |  | 인 | = | 0.075 |  | 인
|  | 노무비 |  |  | 179203 |  | × | 0.075 |  | hr | = | 13440 |  | 원 | [6 empty] | 13440 | 0 | 13440 | 0
☞ 소 계 | [20 empty] | 13440 | 0 | 13440 | 0
- 보통인부 |  |  | 1 | 인 |  | = | 0.025 |  |  | 인/m |  | × | 1 |  | 인 | = | 0.025 |  | 인
|  | 노무비 |  |  | 141096 |  | × | 0.025 |  | hr | = | 3527 |  | 원 | [6 empty] | 3527 | 0 | 3527 | 0
☞ 소 계 | [20 empty] | 3527 | 0 | 3527 | 0
11 |  |  | CEP볼트조립및삽입 | [17 empty] | 7825 | 6800 | 973 | 52 |  | O.K
CEP볼트 |  | SD400, D25mm |  |  | 3.98 |  | kg/m | = | 0.00398 |  | ton/m
CEP볼트 운반 |  |  |  | PVC주입호스 |  |  | 5% 할증 |  | 1.05 |  | m | CEP볼트간격재 |  |  | 3m당 1EA |  | 0.33333 |  | EA | [9 empty] | 3m당 1개씩 = 0.3333EA/m
|  |  |  | CEP볼트연결재 |  |  | 9m당 1EA |  | 0.11111 |  | EA | [17 empty] | 9m당 1개씩 = 0.1111EA/m
- CEP볼트 |  |  |  | (D25mm) | [20 empty] | 물가
|  |  | 재료비 : |  | 3483 |  | × | 1 |  | m | = | 3483 |  | 원 | [6 empty] | 3483 | 3483 | 0 | 0
☞ 소 계 | [20 empty] | 3483 | 3483 | 0 | 0
- CEP볼트 운반 |  |  | 재료비 : |  | 50 |  | × | 1 |  | m | = | 50 |  | 원 | [6 empty] | 50 | 50 | 0 | 0 | 11-1. 참조 |  |  |  | 1개당 철근콘크리트 약6.0m 천공함
|  |  | 노무비 : |  | 187 |  | × | 1 |  | m | = | 187 |  | 원 | [6 empty] | 187 | 0 | 187 | 0
|  |  | 경 비 : |  | 52 |  | × | 1 |  | m | = | 52 |  | 원 | [6 empty] | 52 | 0 | 0 | 52
☞ 소 계 | [20 empty] | 289 | 50 | 187 | 52
- PVC주입호스 |  |  |  | (D12mm) | [20 empty] | 물가
|  |  | 재료비 : |  | 490 |  | × | 1.05 |  | m | = | 514 |  | 원 | [6 empty] | 514 | 514 | 0 | 0
☞ 소 계 | [20 empty] | 514 | 514 | 0 | 0
- CEP볼트간격재 |  |  |  | (D25mm) | [20 empty] | 물가
|  |  | 재료비 : |  | 4000 |  | × | 0.33333 |  | EA | = | 1333 |  | 원 | [6 empty] | 1333 | 1333 | 0 | 0
☞ 소 계 | [20 empty] | 1333 | 1333 | 0 | 0
- CEP볼트연결재 |  |  |  | (D25mm) | [20 empty] | 물가
|  |  | 재료비 : |  | 11000 |  | × | 0.11111 |  | EA | = | 1222 |  | 원 | [6 empty] | 1222 | 1222 | 0 | 0
☞ 소 계 | [20 empty] | 1222 | 1222 | 0 | 0
- 철근공 |  |  | 0.66 | × | 0.00398 |  | = | 0.0026268 | [16 empty] | 품3-5-5
|  |  | 노무비 : |  | 228896 |  | × | 0.0026268 |  | 인 | = | 601 |  | 원 | [6 empty] | 601 | 0 | 601 | 0 | (p.154)
☞ 소 계 | [20 empty] | 601 | 0 | 601 | 0
- 보통인부 |  |  | 0.33 | × | 0.00398 |  | = | 0.0013134
|  |  | 노무비 : |  | 141096 |  | × | 0.0013134 |  | 인 | = | 185 |  | 원 | [6 empty] | 185 | 0 | 185 | 0
☞ 소 계 | [20 empty] | 185 | 0 | 185 | 0
- 잡재료비 |  |  |  | 재료비율의 |  | 3 | % | [17 empty] | 품1-3-5
|  |  | 재료비 |  | 6602 |  | × | 3 |  | % | = | 198 |  | 원 | [6 empty] | 198 | 198 | 0 | 0 | (79p)
☞ 소 계 | [20 empty] | 198 | 198 | 0 | 0
11-1. |  |  | CEP볼트 운반(m당) | [11 empty] | ( | 1EA | L= | 9 | M | ) | 289 | 50 | 187 | 52 |  | O.K
1. 운반(개당) | [8 empty] | - CEPbolt : |  |  | W= | 0.035 |  | Ton/EA
| 덤프트럭 |  |  | 24 | Ton |  | 현장 |  | - 적재하 시간 : |  |  | t = | 0.083 |  | 분/번들 | [9 empty] | 품8-2-8
| 제천(공장) |  |  | 200 | Km |  |  |  |  | * 1번들(30ea) 적재시간= 2.5분 | [14 empty] | (page.285)
[9 empty] | - 적재시 속도 : |  |  | V1= | 60 |  | km/HR
[9 empty] | - 공차시 속도 : |  |  | V2= | 60 |  | km/HR
적용 : 회당 적재 |  |  | 685.7143 |  | EA | 기준
|  | qo = | 685.7143 |  | EA/회 |  | Cm = | t1 + t2 + t3 + t4 + t5 + t6 = |  |  |  |  | 516.5286 |  | Min
|  | e = | 0.9 |  |  |  | Q = | 60 | × | qo | × | e | = | 71.7 |  | EA/HR
- 적재 : |  | t1 = | 56.9143 |  | Min |  |  | Cm | [10 empty] | (M당)
- 왕복 : |  | t2 = | 400 |  | Min |  | 재료비 : |  | 32216 |  | 원 | / | Q | = | 449 |  | => | 49 |  | 원 | 49 | 49 | 0 | 0
- 적하 : |  | t3 = | 56.9143 |  | Min |  | 노무비 : |  | 44299 |  | 원 | / | Q | = | 617 |  | => | 68 |  | 원 | 68 | 0 | 68 | 0
- 대기 : |  | t4 = | 0.7 |  | Min |  | 경 비 : |  | 30126 |  | 원 | / | Q | = | 420 |  | => | 46 |  | 원 | 46 | 0 | 0 | 46
- 덮개 : |  | t5 = | 0.5 |  | Min
- 세륜 : |  | t6 = | 1.5 |  | Min
2. 하차(개당)
1) 일반하역요금 |  |  |  |  | (크레인 타이어 | 10 | Ton)
적용 : 회당 적재 |  |  |  | 30 | EA | 기준
|  | qo = | 30 |  | EA/회 |  | Cm = | t1 | + | t2 | + | t3 | + | t4 | = | 2.5 |  | Min
|  | e = | 0.6 |  |  |  | Q = | 60 | × | qo | × | e | = | 432 |  | EA/HR
- 준비 : |  | t1 = | 1 |  | Min |  |  | Cm | [10 empty] | (M당)
- 결승 : |  | t2 = | 0.5 |  | Min |  | 재료비 : |  | 5361 |  | 원 | / | Q | = | 12 |  | => | 1 |  | 원 | 1 | 1 | 0 | 0
- 선회 : |  | t3 = | 0.5 |  | Min |  | 노무비 : |  | 44299 |  | 원 | / | Q | = | 102 |  | => | 11 |  | 원 | 11 | 0 | 11 | 0
- 풀기 : |  | t4 = | 0.5 |  | Min |  | 경 비 : |  | 26197 |  | 원 | / | Q | = | 60 |  | => | 6 |  | 원 | 6 | 0 | 0 | 6
2) 인력 (작업보조)
- 보통인부 |  |  | 노무비 : |  | 141096 |  | × | 3 | 인 | / | Q |  |  | = | 979 |  | => | 108 |  | 원 | 108 | 0 | 108 | 0
12 |  |  | CEP볼트그라우팅 | [17 empty] | 1894 | 184 | 1480 | 230 |  | O.K
※ 그라우트 수량 |  |  |  | 3.2 | m³/day |  | = | 0.4 |  | m³/hr
그라우팅몰탈 |  |  |  | Grouting수량 참조 |  |  |  | 0.0049 |  | m³ | [14 empty] | 산근 #20
그라우팅믹서 |  |  | 1 | 대/day |  | ( | 1 | / | 0.4 |  | m³/hr | ) | × | 0.0049 |  | m³/m | = | 0.01225
그라우팅펌프 |  |  | 1 | 대/day |  | ( | 1 | / | 0.4 |  | m³/hr | ) | × | 0.0049 |  | m³/m | = | 0.01225
발전기 |  |  | 1 | 대/day |  | ( | 1 | / | 0.4 |  | m³/hr | ) | × | 0.0049 |  | m³/m | = | 0.01225
보링공 |  |  | 1 | 인/day |  |  | ( 1인 / 일 ) × ( 1 / 3.2m³ / day ) × 0.0049 m³/m ) | [9 empty] | = | 0.0015313
기계설비공 |  |  | 1 | 인/day |  |  | ( 1인 / 일 ) × ( 1 / 3.2m³ / day ) × 0.0049 m³/m ) | [9 empty] | = | 0.0015313
특별인부 |  |  | 2 | 인/day |  |  | ( 2인 / 일 ) × ( 1 / 3.2m³ / day ) × 0.0049 m³/m ) | [9 empty] | = | 0.0030625
- 그라우팅몰탈 |  |  |  | 앙카용 | [20 empty] | 12-1. 참조
|  |  | 재료비 : |  | 24137 |  | × | 0.0049 |  | m³ | = | 118 |  | 원 | [6 empty] | 118 | 118 | 0 | 0
☞ 소 계 | [20 empty] | 118 | 118 | 0 | 0
- 그라우팅믹서 |  |  |  | 190L×2(2kW) | [20 empty] | 품3-5-5
|  |  | 경 비 : |  | 1101 |  | × | 0.01225 |  | hr | = | 13 |  | 원 | [6 empty] | 13 | 0 | 0 | 13 | (p.184)
☞ 소 계 | [20 empty] | 13 | 0 | 0 | 13
- 그라우팅펌프 |  |  |  | 30-60 L/MIN
|  |  | 경 비 : |  | 1611 |  | × | 0.01225 |  | hr | = | 19 |  | 원 | [6 empty] | 19 | 0 | 0 | 19
☞ 소 계 | [20 empty] | 19 | 0 | 0 | 19
- 발전기 |  |  |  | 30-60 L/MIN
|  |  | 재료비 : |  | 5411 |  | × | 0.01225 |  | hr | = | 66 |  | 원 | [6 empty] | 66 | 66 | 0 | 0
|  |  | 노무비 : |  | 28571 |  | × | 0.01225 |  | hr | = | 349 |  | 원 | [6 empty] | 349 | 0 | 349 | 0
|  |  | 경 비 : |  | 2985 |  | × | 0.01225 |  | hr | = | 36 |  | 원 | [6 empty] | 36 | 0 | 0 | 36
☞ 소 계 | [20 empty] | 451 | 66 | 349 | 36
- 보링공
|  |  | 노무비 : |  | 191340 |  | × | 0.0015313 |  | 인 | = | 292 |  | 원 | [6 empty] | 292 | 0 | 292 | 0
☞ 소 계 | [20 empty] | 292 | 0 | 292 | 0
- 기계설비공
|  |  | 노무비 : |  | 190522 |  | × | 0.0015313 |  | 인 | = | 291 |  | 원 | [6 empty] | 291 | 0 | 291 | 0
☞ 소 계 | [20 empty] | 291 | 0 | 291 | 0
- 특별인부
|  |  | 노무비 : |  | 179203 |  | × | 0.0030625 |  | 인 | = | 548 |  | 원 | [6 empty] | 548 | 0 | 548 | 0
☞ 소 계 | [20 empty] | 548 | 0 | 548 | 0
- 기계경비 |  |  |  | 인력품의 11%
|  |  | 경비 |  | 1480 |  | × | 11 |  | % | = | 162 |  | 원 | [6 empty] | 162 | 0 | 0 | 162
☞ 소 계 | [20 empty] | 162 | 0 | 0 | 162
12-1. 그라우팅몰탈
| 시멘트 |  |  | 별도계상
| 물 |  |  | W/C | 45 | % 일 때 |  | 1300 |  | kg | × | 45 | % | = | 585 |  | kg
[14 empty] | = | 0.585 |  | ton
|  |  | 재료비 |  | 1260 |  | × | 0.585 |  | ton | = | 737 |  | 원
| 팽창제 |  |  | 1 | % 혼화제 |  |  | 1500 |  | kg | × | 1 | % | = | 15 |  | kg
|  |  | 재료비 |  | 1800 |  | × | 13 |  | kg | = | 23400 |  | 원
☞ 소 계 |  |  | 재료비 : |  | 24137 |  | 원
|  |  | 노무비 : |  | 0 |  | 원
|  |  | 경 비 : |  | 0 |  | 원
13 |  |  | 부식방지공 | [17 empty] | 2963 | 1175 | 1742 | 46 |  | O.K
- 프라이머바름 |  |  |  | 철근둘레 |  |  |  | 0.0785 | [6 empty] | [ 0.025×3.14=0.0785 ] | [9 empty] | 13-1. 참조
|  |  | 재료비 : |  | 1056 |  | × | 0.0785 |  | m | = | 82 |  | 원 | [6 empty] | 82 | 82 | 0 | 0
|  |  | 노무비 : |  | 2622 |  | × | 0.0785 |  | m | = | 205 |  | 원 | [6 empty] | 205 | 0 | 205 | 0
☞ 소 계 | [20 empty] | 287 | 82 | 205 | 0
- 시트방수 |  |  |  | 철근둘레 |  |  |  | 0.0785 | [6 empty] | [ 0.025×3.14=0.0785 ] | [9 empty] | 13-2. 참조
|  |  | 재료비 : |  | 13925 |  | × | 0.0785 |  | m | = | 1093 |  | 원 | [6 empty] | 1093 | 1093 | 0 | 0
|  |  | 노무비 : |  | 19589 |  | × | 0.0785 |  | m | = | 1537 |  | 원 | [6 empty] | 1537 | 0 | 1537 | 0
|  |  | 경 비 : |  | 587 |  | × | 0.0785 |  | m | = | 46 |  | 원 | [6 empty] | 46 | 0 | 0 | 46
☞ 소 계 | [20 empty] | 2676 | 1093 | 1537 | 46
13-1. 프라이머바름 |  |  |  | 1m²당 2회 | [20 empty] | 품6-1-2
| 프라이머 |  |  | 1 | m²당 프라이머 소요량 |  |  |  | = | 0.6 | (경험치, 2회 수량) | [13 empty] | (p.836) |  |  |  | 1m²당 프라이머 소요량 = 0.3L(경험치) -> 2회 바름 0.3L x 2회 = 0.6L
|  |  | 재료비 : |  | 1760 |  | × | 0.6 |  | L | = | 1056 |  | 원
| 방수공 |  |  | 1m²당 |  |  |  | 0.011 |  | 인
|  |  | 노무비 : |  | 174334 |  | × | 0.011 |  | 인 | = | 1917 |  | 원
| 보통인부 |  |  | 1m²당 |  |  |  | 0.005 |  | 인
|  |  | 노무비 : |  | 141096 |  | × | 0.005 |  | 인 | = | 705 |  | 원
☞ 소 계 |  |  | 재료비 : |  | 1056 |  | 원
|  |  | 노무비 : |  | 2622 |  | 원
|  |  | 경 비 : |  | 0 |  | 원
13-2. 시트방수 | [24 empty] | 품6-3-1
| 시트 |  |  | 할증 포함 |  |  |  | 1.2 |  | m² | [14 empty] | (p.836)
|  |  | 재료비 : |  | 11500 |  | × | 1.2 |  | m² | = | 13800 |  | 원
| 프로판가스 |  |  | 1 | m²당 소요량 |  |  | 0.08 |  | kg | (경험치) | [17 empty] | 1m²당 프로판가스 소요량 = 0.08kg(경험치)
|  |  | 재료비 : |  | 1571 |  | × | 0.08 |  | m² | = | 125 |  | 원
| 방수공 |  |  | 1m²당 |  |  |  | 0.08 |  | 인
|  |  | 노무비 : |  | 174334 |  | × | 0.08 |  | 인 | = | 13946 |  | 원
| 보통인부 |  |  | 1m²당 |  |  |  | 0.04 |  | 인
|  |  | 노무비 : |  | 141096 |  | × | 0.04 |  | 인 | = | 5643 |  | 원
| 공구손료 |  |  | 노무비율의 |  |  |  | 3 |  | %
|  |  | 경 비 : |  | 19589 |  | × | 3 |  | % | = | 587 |  | 원
☞ 소 계 |  |  | 재료비 : |  | 13925 |  | 원
|  |  | 노무비 : |  | 19589 |  | 원
|  |  | 경 비 : |  | 587 |  | 원
14 |  |  | CEP지압판조립및인장 | [17 empty] | 117009 | 38000 | 71200 | 7809 |  | O.K
- CEP지압판 |  |  | 재료비 : |  | 38000 |  | × | 1 |  | 조 | = | 38000 |  | 원 | [6 empty] | 38000 | 38000 | 0 | 0 | 물가
1) 인장
- 강연선인장기 |  |  | 1 | 일 | = | 15 |  | EA | / | 8 |  | HR | = | 1.875 |  | EA/HR | [8 empty] | 품5-1-5
|  |  | 1 | EA | = | 1 |  |  | / | 1.875 |  | HR | = | 0.533 |  | HR | [8 empty] | (p.184)
|  |  | 재료비 : |  | 2629 |  | × | 0.533 |  | HR | = | 1401 |  | 원 | [6 empty] | 1401 | 0 | 0 | 1401
☞ 소 계 | [20 empty] | 1401 | 0 | 0 | 1401
- 중급기술자 |  |  | 1 | 일 | = | 1 |  | 인 | / | 15 |  | EA | = | 0.067 |  | 인
|  |  | 노무비 : |  | 220497 |  | × | 0.067 |  | 인 | = | 14773 |  | 원 | [6 empty] | 14773 | 0 | 14773 | 0
☞ 소 계 | [20 empty] | 14773 | 0 | 14773 | 0
- 보링공 |  |  | 1 | 일 | = | 1 |  | 인 | / | 15 |  | EA | = | 0.067 |  | 인
|  |  | 노무비 : |  | 191340 |  | × | 0.067 |  | 인 | = | 12819 |  | 원 | [6 empty] | 12819 | 0 | 12819 | 0
☞ 소 계 | [20 empty] | 12819 | 0 | 12819 | 0
- 특별인부 |  |  | 1 | 일 | = | 2 |  | 인 | / | 15 |  | EA | = | 0.133 |  | 인
|  |  | 노무비 : |  | 179203 |  | × | 0.133 |  | 인 | = | 23833 |  | 원 | [6 empty] | 23833 | 0 | 23833 | 0
☞ 소 계 | [20 empty] | 23833 | 0 | 23833 | 0
- 보통인부 |  |  | 1 | 일 | = | 1 |  | 인 | / | 15 |  | EA | = | 0.067 |  | 인
|  |  | 노무비 : |  | 141096 |  | × | 0.067 |  | 인 | = | 9453 |  | 원 | [6 empty] | 9453 | 0 | 9453 | 0
☞ 소 계 | [20 empty] | 9453 | 0 | 9453 | 0
2) 좌대설치
- 보통인부 |  |  | 1 | 일 | = | 0.82 |  | 인 | / | 10 |  | EA | = | 0.082 |  | 인
|  |  | 노무비 : |  | 141096 |  | × | 0.082 |  | 인 | = | 11569 |  | 원 | [6 empty] | 11569 | 0 | 11569 | 0
☞ 소 계 | [20 empty] | 11569 | 0 | 11569 | 0
- 철공 |  |  | 1 | 일 | = | 0.41 |  | 인 | / | 10 |  | EA | = | 0.041 |  | 인
|  |  | 노무비 : |  | 200155 |  | × | 0.041 |  | 인 | = | 8206 |  | 원 | [6 empty] | 8206 | 0 | 8206 | 0
☞ 소 계 | [20 empty] | 8206 | 0 | 8206 | 0
3) 기계경비 |  |  | 인력품의 9%
|  |  | 경비: |  | 71200 |  | × | 9 |  | % | = | 6408 |  | 원 | [6 empty] | 6408 | 0 | 0 | 6408
☞ 소 계 | [20 empty] | 6408 | 0 | 0 | 6408
15 |  |  | CEP옹벽흙채움및다짐(M3당) | [17 empty] | 11937 | 491 | 11040 | 406 |  | O.K
1. 채움 (백호우, 70%) | [24 empty] | 품8-2-3 | Q = | o | 시간당 작업량(m3/hr)
| q = | 1 | [22 empty] | (page.275) | q = |  | 버킷용량(m3)
| K = | 0.9 | [23 empty] | k = |  | 버킷계수
| f = | 0.69231 |  |  |  | Q = | 3600 |  | × | q | × | K | × | f | × | E | = | 58.52 |  | m3/hr | [5 empty] | f = |  | 체적환산계수(품1-3-7, 80page) = C/L = 0.9 / 1.3 = 0.69
| Cm = | 23 |  | sec |  |  | Cm | [18 empty] | Cm = |  | 1회 싸이클 시간(초)
| E = | 0.6 | [23 empty] | E = |  | 작업효율
1) 백호우1.0㎥ |  |  |  |  | 재료비 : |  | 24146 |  | 원 | / | Q |  | × | 0.7 |  | = | 288 |  | 원 |  | 288 | 288 | 0 | 0
[5 empty] | 노무비 : |  | 44299 |  | 원 | / | Q |  | × | 0.7 |  | = | 529 |  | 원 |  | 529 | 0 | 529 | 0
[5 empty] | 경 비 : |  | 25825 |  | 원 | / | Q |  | × | 0.7 |  | = | 308 |  | 원 |  | 308 | 0 | 0 | 308
2. 부설 및 고름 (인력, 30%)
1) 보통인부: |  |  |  |  | 노무비 : |  | 141096 |  | 원 | × | 0.1 | 인 | × | 0.3 |  | = | 4232 |  | 원 |  | 4232 | 0 | 4232 | 0
3. 다짐 Rammer(80kg) | [24 empty] | 품8-2-11 |  | o
| A = | 0.0924 |  | M2 | [20 empty] | (page.292) | A = |  | 1회당 유효다짐면적(㎡)
| N = | 36000 | [23 empty] | N = |  | 1시간당 타격횟수(회/hr)
| H = | 0.375 |  |  |  | Q = | A | × | N | × | H | × | f | × | E | = | 4.55 |  | m3/hr | [6 empty] | H = |  | 다짐두께(m)
| f = | 0.69231 |  |  |  |  | P | [18 empty] | f = |  | 체적환산계수
| E = | 0.3 | [23 empty] | E = |  | 작업효율(0.3∼0.7)
| P = | 57 |  | 회 | [21 empty] | P = |  | 중복다짐횟수(57회)
1) Rammer(80kg) | [5 empty] | 재료비 : |  | 928 |  | 원 | / | Q |  |  |  |  | = | 203 |  | 원 | 203 | 203 | 0 | 0
[6 empty] | 노무비 : |  | 28571 |  | 원 | / | Q |  |  |  |  | = | 6279 |  | 원 | 6279 | 0 | 6279 | 0
[6 empty] | 경 비 : |  | 448 |  | 원 | / | Q |  |  |  |  | = | 98 |  | 원 | 98 | 0 | 0 | 98
16 |  |  | 장비 조립 및 해체 | [17 empty] | 1016579 | 49688 | 892283 | 74608 |  | O.K
- 특별인부 | [24 empty] | 품3-5-5
|  | 노무비 : |  |  | 179203 |  | × | 1 |  | 인 | = | 179203 |  | 원 | [6 empty] | 179203 | 0 | 179203 | 0 | (153p)
☞ 소 계 | [20 empty] | 179203 | 0 | 179203 | 0
- 보통인부
|  | 노무비 : |  |  | 141096 |  | × | 3 |  | 인 | = | 423288 |  | 원 | [6 empty] | 423288 | 0 | 423288 | 0
☞ 소 계 | [20 empty] | 423288 | 0 | 423288 | 0
- 트럭탑재형크레인 |  |  |  | 5TON
|  | 재료비 : |  |  | 6211 |  | × | 8 |  | HR | = | 49688 |  | 원 | [6 empty] | 49688 | 49688 | 0 | 0
|  | 노무비 : |  |  | 36224 |  | × | 8 |  | HR | = | 289792 |  | 원 | [6 empty] | 289792 | 0 | 289792 | 0
|  | 경비 : |  |  | 9326 |  | × | 8 |  | HR | = | 74608 |  | 원 | [6 empty] | 74608 | 0 | 0 | 74608
☞ 소 계 | [20 empty] | 414088 | 49688 | 289792 | 74608
17 |  |  | 유공관 설치 | [17 empty] | 23983 | 14713 | 9000 | 270 |  | O.K
- 유공관 |  |  | D150mm, 5% 할증
|  |  | 재료비 : |  | 7480 |  | × | 1.05 |  | m | = | 7854 |  | 원 | [6 empty] | 7854 | 7854 | 0 | 0 | 물가
☞ 소 계 | [20 empty] | 7854 | 7854 | 0 | 0
- 부직포 |  |  | 맹암거용 300g/m² |  |  |  | 2×π×r= |  | 0.942 |  | 10% 할증 |  | 1.036 |  | m²
D150mm |  |  | 재료비 : |  | 1200 |  | × | 1.036 |  | m² | = | 1243 |  | 원 | [6 empty] | 1243 | 1243 | 0 | 0 | 물가
☞ 소 계 | [20 empty] | 1243 | 1243 | 0 | 0
- 잡석채움 |  |  | 재료비 : |  | 21445 |  | × | 0.2619 |  | m³ | = | 5616 |  | 원 | [6 empty] | 5616 | 5616 | 0 | 0 | 17-1. 참조
|  |  | 노무비 : |  | 8096 |  | × | 0.2619 |  | m³ | = | 2120 |  | 원 | [6 empty] | 2120 | 0 | 2120 | 0
|  |  | 경비 : |  | 1022 |  | × | 0.2619 |  | m³ | = | 267 |  | 원 | [7 empty] | 0 | 0 | 0
☞ 소 계 | [20 empty] | 7736 | 5616 | 2120 | 0
- 배관공 |  |  | 6m당 0.15인 |  | (150mm) | [19 empty] | 품6-5-2
|  |  | 1 | 일 | = | 0.15 |  | 인 | / | 6 |  | m | = | 0.025 |  | 인 | [8 empty] | (553p)
|  |  | 노무비 : |  | 201852 |  | × | 0.025 |  | 인 | = | 5046 |  | 원 | [6 empty] | 5046 | 0 | 5046 | 0
☞ 소 계 | [20 empty] | 5046 | 0 | 5046 | 0
- 보통인부 |  |  | 6m당 0.08인 |  | (150mm)
|  |  | 1 | 일 | = | 0.08 |  | 인 | / | 6 |  | m | = | 0.013 |  | 인
|  |  | 노무비 : |  | 141096 |  | × | 0.013 |  | 인 | = | 1834 |  | 원 | [6 empty] | 1834 | 0 | 1834 | 0
☞ 소 계 | [20 empty] | 1834 | 0 | 1834 | 0
- 공구손료 및 잡재료 |  |  |  | 노무비율의 3%
|  |  | 경비 : |  | 9000 |  | × | 3 |  | % | = | 270 |  | 원 | [6 empty] | 270 | 0 | 0 | 270
☞ 소 계 | [20 empty] | 270 | 0 | 0 | 270
17-1. 유공관 잡석채움
잡석 |  |  | D25mm |  | 4% 할증 고려 | [19 empty] | 품1-4-1
|  |  | 재료비 : |  | 20000 |  | × | 1.04 |  | m³ | = | 20800 |  | 원 | [10 empty] | (86p)
보통인부 |  |  | 10m³당 |  | 0.18인 |  | 1m³당 0.018인 | [17 empty] | 품3-2-4
|  |  | 노무비 : |  | 141096 |  | × | 0.018 |  | 인 | = | 2539 |  | 원 | [10 empty] | (148p)
굴삭기 |  |  | 0.2m³ |  | 10m³당 0.7hr |  |  | 1m³당 0.07hr
|  |  | 재료비 : |  | 6140 |  | × | 0.07 |  | hr | = | 429 |  | 원
|  |  | 노무비 : |  | 44299 |  | × | 0.07 |  | hr | = | 3100 |  | 원
|  |  | 경비 : |  | 12510 |  | × | 0.07 |  | hr | = | 875 |  | 원
진동롤러(핸드가이드식) |  |  |  |  | 0.7ton |  | 10m³당 0.86hr |  |  | 1m³당 0.086hr
|  |  | 재료비 : |  | 2523 |  | × | 0.086 |  | hr | = | 216 |  | 원
|  |  | 노무비 : |  | 28571 |  | × | 0.086 |  | hr | = | 2457 |  | 원
|  |  | 경비 : |  | 1712 |  | × | 0.086 |  | hr | = | 147 |  | 원
☞ 소 계 |  |  | 재료비 : |  | 21445 |  | 원
|  |  | 노무비 : |  | 8096 |  | 원
|  |  | 경 비 : |  | 1022 |  | 원
18 |  |  | 시멘트운반 화물 ( /대 ) | [11 empty] | (1 포대= |  |  | 40 |  | kg) | 610 | 0 | 610 | 0 |  | O.K
1. 적용
| 트럭크레인 |  | 10 |  | Ton | 기준
| 현장인근 | [5 empty] | 현장
2. 하차(인력)
- 운반간격 : |  |  | L1 = | 20 |  | m |  | Cm = | L1 | + | L1 | + | 1.1 | + | 0.15 | = | 1.39 |  | Min/회
- 운반속도 : |  |  | V1 = | 15 |  | kM/HR |  |  | V1 |  | V2
- 운반속도 : |  |  | V2 = | 20 |  | kM/HR |  | Tm = | (Q | × | Cm) | = | 69.5 |  | Min/대
- 적재량 : |  |  | Q = | 250 |  | 포/대 |  |  | 5조
- 차상인부 : |  |  | M1 = | 1 | 인
- 차고내인부: |  |  | M2 = | 1 | 인 |  |  | M = | M1 | + | M2 | + | M3 | = | 7 |  | 인
- 운반인부 : |  |  | M3 = | 5 | 인
보통인부 :
| 141096 |  | × | 7 | 인 | × | 69.5 |  | / | 450 |  | / | 250 |  |  |  | = | 610 |  | 원 | 610 | 0 | 610 | 0
19 |  |  | 철근 운반(TON당) | [12 empty] | ( | D | 32 | mm | ) | 6832 | 391 | 4527 | 1914 |  | O.K
1. 하차
1) 일반하역요금 |  |  |  |  | (크레인 타이어 | 10 | Ton) |  | - 철 근(D32) : |  |  | W= | 0.056 |  | Ton/EA
적용 : 회당 적재 |  |  | 17 |  | EA | 기준
|  | qo = | 0.95 |  | Ton/회 |  |  | Cm = | t1 | + | t2 | + | t3 | + | t4 | = | 2.5 |  | Min
|  | e = | 0.6 |  |  |  |  | Q = | 60 | × | qo | × | e | = | 13.68 |  | TON/HR
- 준비 : |  | t1 = | 1 |  | Min |  |  |  | Cm
- 결승 : |  | t2 = | 0.5 |  | Min |  |  | 재료비 : |  | 5361 |  | 원 | / | Q |  |  | = | 391 |  | 원 | 391 | 391 | 0 | 0
- 선회 : |  | t3 = | 0.5 |  | Min |  |  | 노무비 : |  | 44299 |  | 원 | / | Q |  |  | = | 3238 |  | 원 | 3238 | 0 | 3238 | 0
- 풀기 : |  | t4 = | 0.5 |  | Min |  |  | 경 비 : |  | 26197 |  | 원 | / | Q |  |  | = | 1914 |  | 원 | 1914 | 0 | 0 | 1914
2) 보조인부
- 보통인부 | [6 empty] | 노무비 : |  | 141096 |  | × | 0.125 | 인 | / | Q |  | = | 1289 |  | 원 | 1289 | 0 | 1289 | 0

## 중기사용료 목록
중기사용료 목록
기계명 | 규격 | 합계 | 재료비 | 노무비 | 경비 | 비고
굴삭기(무한궤도) | 1.0㎥ | 94270 | 24146 | 44299 | 25825
덤프트럭 | 24ton | 106641 | 32216 | 44299 | 30126
래머(Rammer) | 80kg | 29947 | 928 | 28571 | 448
트럭탑재형크레인 | 5ton | 51761 | 6211 | 36224 | 9326
크레인(타이어) | 10ton | 75857 | 5361 | 44299 | 26197
공기압축기 | 21.0㎥/min | 83682 | 32496 | 44299 | 6887
크롤러 드릴(공기식) | 17㎥/min(120mm) | 55615 | 0 | 44299 | 11316
그라우팅믹서 | 190x2L(2kw) | 1101 | 0 | 0 | 1101
그라우팅펌프 | 30~60(ℓ/min) | 1611 | 0 | 0 | 1611
발전기 | 2.6kW | 36967 | 5411 | 28571 | 2985
강연선 인장기 | 60 ton | 2629 | 0 | 0 | 2629
굴삭기(무한궤도) | 0.2㎥ | 62949 | 6140 | 44299 | 12510
진동롤러(핸드가이드식) | 0.7ton | 32806 | 2523 | 28571 | 1712

## 중기산출근거
산 출 근 거 | [6 empty] | 합계 | 재료비 | 노무비 | 경비 | 비고
중기명: | 굴삭기(무한궤도) | 규격 | 1.0㎥ | 중기가격 | 123862 | 천원 | 94270 | 24146 | 44299 | 25825
구 분 |  | 단위 | 수량 | 단가 | 금액
재료비 | 경유 | L | 19.5 | 1015 | 19792 | [5 empty] | 품8-4-1 | o
| 잡품 | % | 22 |  | 4354 | [5 empty] | (page.405)
| 소계 |  |  |  | 24146 |  | 24146 | 24146
노무비 | 건설기계운전사 | 인 | 1 | 44299 | 44299 | [5 empty] | 품8-4-1
(page.405)
| 소계 |  |  |  | 44299 |  | 44299 |  | 44299
경 비 | 굴삭기(유압식백호우) | 천원 | 0.2085 | 123862 | 25825 | [5 empty] | 품8-3
(page.350)
| 소계 |  |  |  | 25825 |  | 25825 |  |  | 25825
중기명: | 굴삭기(무한궤도) | 규격 | 0.2㎥ | 중기가격 | 60000 | 천원 | 62949 | 6140 | 44299 | 12510
구 분 |  | 단위 | 수량 | 단가 | 금액
재료비 | 경유 | L | 5 | 1015 | 5075 | [5 empty] | 품8-4-1 | o
| 잡품 | % | 21 |  | 1065 | [5 empty] | (page.405)
| 소계 |  |  |  | 6140 |  | 6140 | 6140
노무비 | 건설기계운전사 | 인 | 1 | 44299 | 44299 | [5 empty] | 품8-4-1
(page.405)
| 소계 |  |  |  | 44299 |  | 44299 |  | 44299
경 비 | 굴삭기(유압식백호우) | 천원 | 0.2085 | 60000 | 12510 | [5 empty] | 품8-3
(page.350)
| 소계 |  |  |  | 12510 |  | 12510 |  |  | 12510
중기명: | 덤프트럭 | 규격 | 24톤 | 중기가격 | 132193 | 천원 | 106641 | 32216 | 44299 | 30126
구 분 |  | 단위 | 수량 | 단가 | 금액
재료비 | 경유 | L | 23 | 1015 | 23345 | [5 empty] | 품8-4-1 | o
| 잡품 | % | 38 |  | 8871 | [5 empty] | (page.406)
| 소계 |  |  |  | 32216 |  | 32216 | 32216
노무비 | 건설기계운전사 | 인 | 1 | 44299 | 44299 | [5 empty] | 품8-4-1
(page.406)
| 소계 |  |  |  | 44299 |  | 44299 |  | 44299
경 비 | 덤프트럭 24 톤 | 천원 | 0.2279 | 132193 | 30126 | [5 empty] | 품8-3
(page.354)
| 소계 |  |  |  | 30126 |  | 30126 |  |  | 30126
중기명: | 래머(Rammer) | 규격 | 80kg | 중기가격 | 1210 | 천원 | 29947 | 928 | 28571 | 448
구분 |  | 단위 | 수량 | 단가 | 금액
재료비 | 휘발유 | L | 0.7 | 1207 | 844 | [5 empty] | 품8-4-2 | o
| 잡품 | % | 10 |  | 84 | [5 empty] | (page.407)
* | 소계 |  |  |  | 928 |  | 928 | 928
노무비 | 일반기계운전사 | 인 | 1 | 28571 | 28571 | [5 empty] | 품8-4-2
(page.407)
* | 소계 |  |  |  | 28571 |  | 28571 |  | 28571
경비 | 래머(Rammer) | 천원 | 0.3708 | 1210 | 448 | [5 empty] | 품8-3
(page.357)
* | 소계 |  |  |  | 448 |  | 448 |  |  | 448
중기명: | 트럭탑재형크레인 | 규격 | 5Ton | 중기가격 | 35899 | 천원 | 51761 | 6211 | 36224 | 9326
구분 |  | 단위 | 수량 | 단가 | 금액
재료비 | 경유 | L | 5.1 | 1015 | 5176 | [5 empty] | 품8-4-3 | o
| 잡품 | % | 20 |  | 1035 | [5 empty] | (page.409)
* | 소계 |  |  |  | 6211 |  | 6211 | 6211
노무비 | 화물차운전사 | 인 | 1 | 36224 | 36224 | [5 empty] | 품8-4-2
(page.409)
* | 소계 |  |  |  | 36224 |  | 36224 |  | 36224
경비 | 크레인(트럭) | 천원 | 0.2598 | 35899 | 9326 | [5 empty] | 품8-3
(page.359)
* | 소계 |  |  |  | 9326 |  | 9326 |  |  | 9326
중기명: | 크레인(타이어) | 규격 | 10Ton | 중기가격 | 114000 | 천원 | 75857 | 5361 | 44299 | 26197
구분 |  | 단위 | 수량 | 단가 | 금액
재료비 | 경유 | L | 3.8 | 1015 | 3857 | [5 empty] | 품8-4-3 | o
| 잡품 | % | 39 |  | 1504 | [5 empty] | (page.408)
* | 소계 |  |  |  | 5361 |  | 5361 | 5361
노무비 | 건설기계운전사 | 인 | 1 | 44299 | 44299 | [5 empty] | 품8-4-3
(page.408)
* | 소계 |  |  |  | 44299 |  | 44299 |  | 44299
경비 | 크레인(트럭) | 천원 | 0.2298 | 114000 | 26197 | [5 empty] | 품8-3
(page.359)
* | 소계 |  |  |  | 26197 |  | 26197 |  |  | 26197
중기명: | 공기압축기 | 규격 | 21.0㎥/min | 중기가격 | 40068 | 천원 | 83682 | 32496 | 44299 | 6887
구분 |  | 단위 | 수량 | 단가 | 금액
재료비 | 경유 | L | 27.6 | 1015 | 28014 | [5 empty] | 품8-4-6 | o
| 잡품 | % | 16 |  | 4482 | [5 empty] | (page.412)
* | 소계 |  |  |  | 32496 |  | 32496 | 32496
노무비 | 건설기계운전사 | 인 | 1 | 44299 | 44299 | [5 empty] | 품8-4-6
(page.412)
* | 소계 |  |  |  | 44299 |  | 44299 |  | 44299
경비 | 공기압축기(이동식) | 천원 | 0.1719 | 40068 | 6887 | [5 empty] | 품8-3
(page.379)
* | 소계 |  |  |  | 6887 |  | 6887 |  |  | 6887
중기명: | 크롤러드릴(공기식) | 규격 | 17㎥/min(120mm) | 중기가격 | 44895 | 천원 | 55615 | 0 | 44299 | 11316
구분 |  | 단위 | 수량 | 단가 | 금액
재료비 | [11 empty] | o
* | 소계
노무비 | 건설기계운전사 | 인 | 1 | 44299 | 44299 | [5 empty] | 품8-4-6
(page.412)
* | 소계 | 인 |  |  | 44299 |  | 44299 |  | 44299
경비 | 크롤러드릴(공기식) | 천원 | 0.2506 | 44895 | 11250 | [5 empty] | 품8-3
| 에어호스 D50mm(3Bx20m) | 천원 | 0.5625 | 118 | 66 | [5 empty] | (page.380)
* | 소계 |  |  |  | 11316 |  | 11316 |  |  | 11316
중기명: | 그라우팅믹서 | 규격 | 190x2L(2kw) | 중기가격 | 2530 | 천원 | 1101 | 0 | 0 | 1101
구분 |  | 단위 | 수량 | 단가 | 금액
재료비 | [11 empty] | o
* | 소계
노무비
* | 소계
경비 | 그리우팅믹서 | 천원 | 0.4355 | 2530 | 1101 | [5 empty] | 품8-3
(page.382)
* | 소계 |  |  |  | 1101 |  | 1101 |  |  | 1101
중기명: | 그라우팅 펌프 | 규격 | 30~60 ℓ/Min | 중기가격 | 3565 | 천원 | 1611 | 0 | 0 | 1611 |  | 동일
구분 |  | 단위 | 수량 | 단가 | 금액
재료비 | [11 empty] | o
* | 소계
노무비
* | 소계
경비 | 그라우팅 펌프 | 천원 | 0.4355 | 3565 | 1552 | [5 empty] | 품8-3
| 그라우팅 호스(D19, 3Bx50m) | 천원 | 0.5625 | 105 | 59 | [5 empty] | (page.383) | ?
* | 소계 |  |  |  | 1611 |  | 1611 |  |  | 1611
중기명: | 발전기 | 규격 | 25kW | 중기가격 | 12640 | 천원 | 36967 | 5411 | 28571 | 2985
구분 |  | 단위 | 수량 | 단가 | 금액
재료비 | 경유 | L | 4.3 | 1015 | 4364 | [5 empty] | 품8-4-8 | o
| 잡품 | % | 24 |  | 1047 | [5 empty] | (page.414)
* | 소계 |  |  |  | 5411 |  | 5411 | 5411
노무비 | 일반기계운전사 | 인 | 1 | 28571 | 28571 | [5 empty] | 품8-4-8
(page.414)
* | 소계 |  |  |  | 28571 |  | 28571 |  | 28571
경비 | 발전기(25kW) | 천원 | 0.2362 | 12640 | 2985 | [5 empty] | 품8-3
(page.393)
* | 소계 |  |  |  | 2985 |  | 2985 |  |  | 2985
중기명: | 강연선 인장기 | 규격 | 60 ton | 중기가격 | 5759 | 천원 | 2629 | 0 | 0 | 2629
구분 |  | 단위 | 수량 | 단가 | 금액
재료비 | [11 empty] | o
* | 소계
노무비
* | 소계
경비 | 강연선인장기 | 천원 | 0.4566 | 5759 | 2629 | [5 empty] | 품8-3
(page.385)
* | 소계 |  |  |  | 2629 |  | 2629 |  |  | 2629
중기명: | 진동롤러(핸드가이드식) | 규격 | 0.7 ton | 중기가격 | 6061 | 천원 | 32806 | 2523 | 28571 | 1712
구분 |  | 단위 | 수량 | 단가 | 금액
재료비 | 경유 | L | 2.2 | 1015 | 2233 | [5 empty] | 품8-4-2 | o
| 잡품 | % | 13 |  | 290 | [5 empty] | (page.407)
* | 소계 |  |  |  | 2523 |  | 2523 | 2523
노무비 | 일반기계운전사 | 인 | 1 | 28571 | 28571 | [5 empty] | 품8-4-2
(page.407)
* | 소계 |  |  |  | 28571 |  | 28571 |  | 28571
경비 | 진동롤러(핸드가이드식) | 천원 | 0.2825 | 6061 | 1712 | [5 empty] | 품8-3
(page.356)
* | 소계 |  |  |  | 1712 |  | 1712 |  |  | 1712

## 중기 기초자료
중기 기초자료
구분 |  | 단위 | 금액 | 비고
1. 재료비 | 휘발유 | L | 1207
| 경 유 | L | 1015
2. 노무비 | 건설기계조장 | 원/HR | 33797
| 건설기계운전사 | 원/HR | 44299
| 화물차운전사 | 원/HR | 36224
| 일반기계운전사 | 원/HR | 28571
3. 경비 | 환율 | 원/$ | 1088
* 시간당 노임산출계수 : | 0.20833
- 일반구간 : 25/20 * 16/12 * 1/8 (월근무일/월작업일x16월(분기상여)/12월/12개월 x 1일/8시간)
* 운전사의 구분(건설기계관리법 시행령 제2조에 규정한 기계 조종원)
- 건설기계운전사 : | 굴삭기, 덤프(12T이상), 크레인(차륜및무한궤도),
공기압축기(2.83M3/HR), 천공기 등
- 화물차운전사 : | 덤프(12Ton이하), 트럭탑재형크레인, 기타 소형 트럭
- 일반기계운전사 : | 건설기계관리법 및 자동차관리법에 규정 안된 기계류
그라우팅 펌프/믹서, 발전기, 용접기, 래머 등
* 환 율: | 1088 | (원/$) | (2021년 1월 5일 기준환율, 조달청)

## 자재조서
자재 조서(2021.01)
명칭 | 규격 | 단위 | 적용단가 | 거래가격 |  | 물가정보 |  | 물가자료 |  | 견적서 | 비고
|  |  |  | 단가 | page | 단가 | page | 단가 | page | 단가
P.C 기초 블록 | 0.43x0.50x1.0MM | M | 90000 | 90000 | 359
철근 | SD400, D32mm | M/T | 665000 | 675000 | 49 | 691000 | Ⅰ)46 | 665000 | 상)42
레미콘 | 25-18-8 | M3 | 62229 | 67560 | 115 | 62229 | Ⅰ)100 | 66100 | 상)110
내수합판 | T=12mm | M2 | 9539 | 9660 | 653 | 11550 | Ⅰ)633 | 9539 | 상)687
각재 | 외송 | M3 | 434131 | 449101 | 152 | 440936 | Ⅰ)130 | 434131 | 상)138
철선 | #8-4mm | Kg | 1250 | 1250 | 91 | 1250 | Ⅰ)75 | 1270 | 상)67
못 | N75 | Kg | 1286 | 1286 | 90 | 1375 | Ⅰ)75 | 1437 | 상)68
박리제 | 유성 | L | 1500 |  |  |  |  | 1500 | 상)151
P.C PANEL | 1.5x1.5MM | M2 | 130000 | 130000 | 359
부직포 | 300g/m2 | M2 | 1200 | 1200 | 381 | 1200 | Ⅰ)160 | 1500 | 상)514
크로스비트 | D75mm | EA | 205000 |  |  | 205000 | Ⅰ)1126
비트 | D90mm | EA | 228000 |  |  | 228000 | Ⅰ)1126
비트 | D105mm | EA | 358000 |  |  | 358000 | Ⅰ)1126
코아드릴비트 | 4"(100mm) | EA | 121200 |  |  | 121200 | Ⅰ)1128
CEP볼트 | D25mm | M | 3483 |  |  |  |  | 3483 | 상)88
PVC투명호스 | D12mm | M | 490 | 678 | 1374 | 490 | Ⅰ)1476 | 678 | 상)1429
CEP볼트간격재 | D25mm | EA | 4000 | 4000 | 359
CEP볼트연결재 | D25mm | EA | 11000 | 11000 | 359
프라이머 | 쉬트용 | L | 1760 | 2222 | 566 |  |  | 1760 | 상)500
시트방수재 | t=3mm | M2 | 11500 |  |  |  |  | 11500 | 상)509
프로판가스 | 일반용 | Kg | 1571 | 1571 | 1467 | 1696 | Ⅰ)1482 | 1657 | 하)32
시멘트 | 40Kg급 | 대 | 5000 | 5091 | 110 | 5000 | Ⅰ)102 | 5000 | 상)106
물 | 사용료 | Ton | 1260 | 1260 | 1616 | 1260 | 부236 | 1260 | 하)329
팽창제 | 어스앵카용 | Kg | 1800 | 1800 | 121 | 1800 | Ⅰ)108
전기료 |  | hr | 88 | 88 | 1612 | 88 | 부234 | 88 | 하)327
CEP볼트지압판 | D25mm | 조 | 38000 | 38000 | 359
유공관 | D150mm | M | 7480 |  |  | 7480 | Ⅰ)167 | 7480 | 상)311
부직포 | 300g/m2 | M2 | 1200 | 1200 | 380 | 1200 | Ⅰ)160 | 1500 | 상)514
골재 | 25mm이하 | M3 | 20000 | 21000 | 109 | 23000 | Ⅰ)99 | 20000 | 상)103
휘발유 |  | L | 1207 | [7 empty] | 조달청(21년1월5일)
경유 |  | L | 1015 | [7 empty] | 조달청(21년1월5일)
씰링재 | 방수용 | kg | 3800 | 3800 | 591 | 4500 | Ⅰ)519
결속선 | #20-0.90mm | Kg | 1490 | 1510 | 91 | 1760 | Ⅰ)75 | 1490 | 상)67
결속선 | #8-4mm | Kg | 1270 |  |  |  |  | 1270 | 상)67

## 시중노임단가
시중노임단가(2021.상반기)
직종명 | 단위 | 단가 | 비고 | 직종명 | 단위 | 단가 | 비고
형틀목공 | 인 | 226280 | 1007 | 건설기계조장 | 인 | 162226 | 1047
철공 | 인 | 200155 | 1009 | 건설기계운전사 | 인 | 212637 | 1048
철근공 | 인 | 228896 | 1008 | 화물차운전사 | 인 | 173879 | 1049
비계공 | 인 | 247977 | 1006 | 일반기계운전사 | 인 | 137143 | 1050
콘크리트공 | 인 | 215145 | 1013
보링공 | 인 | 191340 | 1014
작업반장 | 인 | 180013 | 1001
특별인부 | 인 | 179203 | 1003
시중노임단가(2021.상반기) 직종명: 보통인부; 시중노임단가(2021.상반기) 단위: 인; 시중노임단가(2021.상반기) 단가: 141096; 시중노임단가(2021.상반기) 비고: 1002 | * 빨간색은 변경사항 있는 단가
용접공 | 인 | 225966 | 1012
고급기술자 | 인 | 242055 | 엔지니어링협회
중급기술자 | 인 | 220497 | 엔지니어링협회
초급기술자 | 인 | 172529 | 엔지니어링협회
중급숙련기술자 | 인 | 185073 | 엔지니어링협회
방수공 | 인 | 174334 | 1026
배관공 | 인 | 201852 | 1039
착암공 | 인 | 173250 | 1015
기계설비공 | 인 | 190522 | 1051

## Grouting수량
산근 #20 | 그 라 우 팅 산 출 근 거 | [23 empty] | 수 량
1. CEP볼트 그라우팅 | (Φ | 75 | mm)
1) 1m당 주입량 | * 1m당 주입량 = |  |  | π | × | ( | 0.075 |  | 2 ) | / | 4 | × | 1.1 | = | 0.0049 | ㎥ | [8 empty] | 0.0049 | ㎥
2) 재 료
[5 empty] | < 배 합 재 료 > | [5 empty] | (㎥ 당) |  | ① 시멘트 40Kg급 (1Kg) |  |  |  | 1300 | kg | × | 0.0049 | ㎥ | = | 6.37 | kg/m
|  | 배합비 |  | 시멘트 |  | 물 |  | 혼화제 |  | W/C |  |  | ② 물(사용료) |  |  |  | 585 | kg |  |  |  | = | 2.87 | kg/m |  |  | 시멘트 단위중량 : |  |  |  | 3.15 |  |  | (품셈 단위중량 참조)
|  | 사용량 |  | 1300 |  | 585 |  | 13 |  | 0.45 |  |  | ③ 팽창재(그라우팅용) |  |  |  | 13 | kg |  |  |  | = | 0.07 | kg/m |  |  | 물 단위중량 : |  |  |  | 1 |  |  | (품셈 단위중량 참조)
[27 empty] | W/C | = | 0.45 | (45%)
2.. 마이크로파일 그라우팅 |  | (Φ | 75 | mm) | [22 empty] | W | = | C | × | 0.45
▶ 1 ㎥ 당 시멘트 및 물의 중량 산출
체적 = 중량 / 단위중량 이므로
1) 1m당 주입량 | * 1m당 주입량 = |  |  | π | × | ( | 0.075 |  | 2 ) | / | 4 | × | 1.1 | = | 0.0049 | ㎥ | [8 empty] | 0.0049 | ㎥ | C | / | 3.15 | + | W | / | 1 | = | 1 ㎥
[27 empty] | C | / | 3.15 | + | 0.45 | × | C | / | 1 | = | 1 ㎥
( 0.32 + 0.45 ) C = 0.77 C = 1 ㎥
[27 empty] | ∴ 시멘트 중량 C = |  |  |  | 1.3 | ton | = | 1300 | kg
2) 재 료 | [26 empty] | ∴ 물 중량 W = |  |  |  | 1.3 | ton | × | 0.45 | = | 0.585 | ton | = | 585 | kg
[5 empty] | < 배 합 재 료 > | [5 empty] | (㎥ 당) |  | ① 시멘트 40Kg급 (1Kg) |  |  |  | 1300 | kg |  | 0.0049 | ㎥ | = | 6.37 | kg/m |  |  | ∴ 혼화재(1%) 중량 = |  |  |  |  | 13 | kg
|  | 배합비 |  | 시멘트 |  | 물 |  | 혼화제 |  | W/C |  |  | ② 물(사용료) |  |  |  | 585 | kg | × |  |  | = | 2.87 | kg/m
|  | 사용량 |  | 1300 |  | 585 |  | 13 |  | 0.45 |  |  | ③ 팽창재(그라우팅용) |  |  |  | 13 | kg |  |  |  | = | 0.07 | kg/m